## Общий
пом 76 каб.физиотерапии
№ | Материал | размер/характеистика | м2/шт
1 | Устройство покрытий полов из линолеума коммерческого, специального антистатического, противопожарного, для мед. учреждений, лабораторий) со сваркой швов. ОСТ 42-21-16-86 Светло-коричневый | ш5,61*6,1 | 34
2 | Установка дверей однополых глухих алюминиевых 1000х2000 мм, с ручкой, доводчиком и замком, (без порога), | 1000*2000 | 1
3 | Розетки | 3 гнезда | 8
| Выключатель | 1 кл | 1
| Установка порожка алюминиевого 60х1000мм |  | 1
Пом 77 каб.физиотерапии
| Линолеум | ш 5,59*7,41 | 41.4
| Розетки | 3 гнезда | 4
| Розетки | 2 гнезда | 1
| Выключатель | кл | 1
| Установка дверей однополых глухих алюминиевых 1000х2000 мм, с ручкой, доводчиком и замком, (без порога), с покраской откосов | 1000*2000 | 1
Помещение №89
Помещение №90
| Устройство покрытий полов из линолеума коммерческого, специального антистатического, противопожарного, для мед. учреждений, лабораторий) со сваркой швов. ОСТ 42-21-16-86 Светло-коричневый | ш 2,68*5,0 | 13.1
| Замена выключателя наружного | 1кл | 1
Помещение №91 каб.физиотерапии
| Устройство покрытий полов из линолеума коммерческого, специального антистатического, противопожарного, для мед. учреждений, лабораторий) со сваркой швов. ОСТ 42-21-16-86 Светло-коричневый | ш 4,92*5,61 | 28
| Установка выключателя наружного 1кл | 1кл | 1
| Установка розетки наружной с заземлением и крышкой, на 2 гнезда | 2гнеза | 6
Помещение № 92 каб.физиотерапии
| Устройство покрытий полов из линолеума коммерческого, специального антистатического, противопожарного, для мед. учреждений, лабораторий) со сваркой швов. ОСТ 42-21-16-86 Светло-коричневый | ш4,92*5,52 | 27
| Установка порожка алюминиевого 60х1000мм |  | 1
| Установка выключателя наружного 1кл | 1кл | 1
| Установка розетки наружной с заземлением и крышкой, на 3 гнезда | 3 гнезда | 4
Помещение №93
| Монтаж плитки напольной 30х30см, с заделкой швов межплиточных | Белая | 12
| Монтаж плинтусов напольных из плитки керамической | Белая | 0.71
| Замена выключателя наружного 1кл | 1кл | 1
Помещение №94
| Монтаж плитки керамической напольной 30х30см с заделкой швов межплиточных | Белая | 10
| Монтаж плитки керамической настенной 20х30см, с затиркой швов | Белая | 30
| Замена выключателя наружного 1кл | 1кл | 1
| Установка розетки наружной с заземлением на 2 гнезда | 2 гнезда | 1
Помещение №95
| Монтаж плитки керамической напольной 30х30см, с затиркой швов межплиточных | Белая | 6
| Установка дверей однополых глухих алюминиевых 1000х2000 мм, с ручкой, доводчиком и замком, (без порога), с покраской откосов | 1000*2000 | 1
| Установка розетки наружной с заземлением на 2 гнезда | 2 гнезда | 3
| Установка порожка алюминиевого 60х1000мм |  | 1
| Замена выключателя наружного 1кл | 1кл | 1
Помещение №96 каб.физиотерапии
| Устройство покрытий полов из линолеума коммерческого, противопожарного, для мед. учреждений, лабораторий) со сваркой швов. | ш2,27*4,77 | 11
| Замена выключателя наружного 1кл. | 1кл | 1
| Монтаж розеток наружных с заземлением на 2 гнезда | 2 гнезда | 2
| Установка дверей однополых глухих алюминиевых 1000х2000мм, с ручкой, доводчиком и замком, (без порога), с покраской откосов | 1000*2000 | 1
Помещение №97 каб.физиотерапии
| Монтаж полового покрытия (ламинат) | венге ш 3,06*4,22 | 13
| Установка дверей однополых глухих алюминиевых 1000х2000 мм, с ручкой, доводчиком и замком, (без порога), с покраской откосов | 1000*2000 | 1
| Установка порожка алюминиевого 60х1000мм |  | 1
| Замена выключателя наружного 1кл |  | 1
| Установка розетки наружной с заземлением 2 гнезда - 2шт 3 гнезда - 1шт | 2 гнезда - 2шт 3 гнезда - 1шт | 3
Помещение №98 каб.физиотерапии
| Устройство покрытий полов из линолеума коммерческого, противопожарного, для мед. учреждений, лабораторий) со сваркой швов. | ш 1,53*5 | 8 | Светло-коричневый
| Установка дверей однополых глухих алюминиевых 1000х2000мм, 860х2000мм, с ручкой, доводчиком и замком, (без порога), с покраской откосов |  | 2
Помещение №88 коридор
| Устройство покрытий полов из линолеума коммерческого, противопожарного, для мед. учреждений, лабораторий) со сваркой швов. | ш 3,15*29,8 | 97 | Светло- серый
Установка дверей противопожарных, металлических, одностворчатых, с замком, ручкой, порогом, с покраской откосов. Предел огнестойкости не менее EI 30. (860х2000мм)
Коридор
| Устройство покрытий полов из линолеума коммерческого, противопожарного, для мед. учреждений, лабораторий) со сваркой швов. | 2,67*7,4 | 20 | Светло- серый
Помещение №78 ренген
| Устройство покрытий полов из линолеума коммерческого, противопожарного, для мед. учреждений, лабораторий) со сваркой швов. | ш 3,18*5,62 | 18 | Светло-серый
| Устройство кассетного алюминиевого подвесного потолка для медучреждений со скрытой подвеской и встроенными светодиодными ламповыми светильниками типа 4х20Вт, мощностью не менее 48 Вт - 2 шт | ш 3,18*5,62 | 18 |  | ш 3,18*5,62 | 18
| Замена выключателя наружного 1 клавишного | 1кл | 1
| Установка двери рентгенозащитной однопольной (ДР-1), распашной, глухой, с порогом, ручкой, замком и доводчиком, с отделкой и покраской откосов. Свинцовый эквивалент 0,5мм Pb. 2050х920мм |  | 1 | СанПиН 2.6.1.1192-03 Цвет серый
Помещение №79 ренген
| Устройство стяжек из магнезиально-баритовой смеси для рентген-кабинетов, толщина не менее 10 мм и использованием специальной токопроводящей грунтовки с медными заземляющими полосами, с присоединением к существующему заземлению | ш 8,47*5,62 | 48 | СанПиН 2.6.1.1192-03
| Устройство покрытий полов из линолеума коммерческого, специального антистатического, противопожарного, для мед. учреждений, лабораторий) со сваркой швов. | ш 8,47*5,62 | 48 | СанПиН 2.6.1.1192-03 Светло-серый
| Устройство кассетного алюминиевого подвесного потолка для медучреждений со скрытой подвеской, встроенными светодиодными ламповыми светильниками типа 4х20Вт, мощностью не менее 48 Вт – (6 шт.) и вентиляционной перфорированной алюминиевой кассетой -4шт. | ш 8,47*5,62 | 48 |  | ш 8,47*5,62 | 48
| Замена подшипников дверных петель на рентгенозащитной двери | шт | 4
| Замена дверного замка с ручкой на рентгенозащитной двери | шт | 1
| Установка порожка алюминиевого 60х1200мм | шт | 1
| Замена выключателя наружного 2 кл | 2кл | 1
Помещение № 80 ренген
| Устройство покрытий полов из линолеума коммерческого, противопожарного, для мед. учреждений, лабораторий) со сваркой швов. | ш 3,34*2,54 | 9
| Устройство кассетного алюминиевого подвесного потолка для медучреждений со скрытой подвеской, встроенными светодиодными ламповыми светильниками типа 4х20Вт, мощностью не менее 48 Вт – (1шт.) и вентиляционной перфорированной алюминиевой кассетой -2шт. | 3,34*2,54 | 9 |  | 3,34*2,54 | 9
| Установка двери рентгенозащитной однопольной (ДР-1), распашной, глухой, с порогом, ручкой, замком и доводчиком, с отделкой и покраской откосов. Свинцовый эквивалент 0,5мм Pb. 1200х2100мм |  | 1
| Замена выключателя наружного 1 клавишного | 1кл | 1
| Монтаж розеток наружных с заземлением на 4 гнезда – 2шт на 2 гнезда – 1шт | 4 гнезда – 2шт 2 гнезда – 1шт | 3
Помещение №81 ренген
| Монтаж плитки керамической напольной 30х30см с затиркой швов | Белая | 3.5
| Монтаж плитки керамической настенной 20х30см с затиркой швов | Белая | 24
| Установка унитаза с бачком, крышкой и сиденьем, с подсоединением к коммуникациям |  | 1
| Установка дверей однополых глухих алюминиевых 740х2030мм, с ручкой и замком, (без порога), с покраской откосов | 740*2030 | 1
Помещение №84 ренген
| Монтаж плитки керамической напольной 30х30см с затиркой швов | ш 2,22*3,42 | 8
| Монтаж плитки керамической напольной 30х30см с затиркой швов | Белая | 30
| Установка дверей однополых глухих алюминиевых 1000х2000 мм, с ручкой, доводчиком и замком, (без порога) и покраской откосов | 1000*2000 | 1
| Монтаж розеток наружных с заземлением 1гнездо-1шт 2гнезда – 2шт | 1гнездо-1шт 2гнезда – 2шт | 3
Помещение № 83 ренген
| Монтаж плитки керамической напольной 30х30см с затиркой швов | ш 3,25*2,26 | 9
| Устройство кассетного алюминиевого подвесного потолка для медучреждений со скрытой подвеской и встроенными светодиодными ламповыми светильниками типа 4х20Вт, мощностью не менее 48 Вт - 2шт. | ш 3,25*2,26 | 9 |  | ш 3,25*2,26 | 9
| Замена выключателя наружного 1 клавишного |  | 1
| Замена розетки наружной на 2 гнезда |  | 1
Помещение № 85 ренген
| Устройство покрытий полов из линолеума коммерческого, противопожарного, для мед. учреждений, лабораторий) со сваркой швов. | ш3,33*2,36 | 7.9 | Светло-серый
| Устройство кассетного алюминиевого подвесного потолка для медучреждений со скрытой подвеской, встроенными светодиодными ламповыми светильниками типа 4х20Вт, мощностью не менее 48 Вт – 1шт. и вентиляционной перфорированной алюминиевой кассетой -2шт. | ш3,33*2,36 | 7.9 |  | ш3,33*2,36 | 7.9
| Установка двери рентгенозащитной двупольной (ДР-2), распашной, глухой, с порогом, ручкой, замком и доводчиком, с отделкой и покраской откосов,. Свинцовый эквивалент 0,5мм Pb 1180х2100мм. Ширина основного полотна не менее 900мм. |  | 1
| Монтаж окна рентгенозащитного существующего (900х1100мм), с увеличением проема в стене, с последующей отделкой. |  | 1
Помещение № 86 ренген
| Устройство покрытий полов из линолеума коммерческого, противопожарного, для мед. учреждений, лабораторий) со сваркой швов. | ш2,09*2,4 | 5
| Установка дверей противопожарных, металлических, одностворчатых, с замком, ручкой, порогом и покраской откосов. Предел огнестойкости не менее EI 30. Размер 1030х2000 мм |  | 1
Помещение № 87
| Устройство стяжек из магнезиально-баритовой смеси для рентген-кабинетов, толщина не менее 10 мм и использованием специальной токопроводящей грунтовки с медными заземляющими полосами, с присоединением к существующему заземлению | ш 5,56*8,9 | 50 | СанПиН 2.6.1.1192-03
| Устройство покрытий полов из линолеума коммерческого, специального антистатического, противопожарного, для мед. учреждений, лабораторий) со сваркой швов. | ш 5,56*8,9 | 50 | СанПиН .6.1.1192-03 Светло-серый
| Прокладка питающего кабеля к рентген аппарату внутри защитного короба, в стяжке пола | м | 7
| Устройство кассетного алюминиевого подвесного потолка для медучреждений со скрытой подвеской, встроенными светодиодными ламповыми светильниками типа 4х20Вт, мощностью не менее 48 Вт – (6 шт.) и вентиляционной перфорированной алюминиевой кассетой - 4шт | ш 5,56*8,9 | 50 |  | ш 5,56*8,9 | 50
| Замена подшипников дверных петель двери рентгенозащитной | шт | 4
| Замена дверного замка с ручкой на рентгенозащитной двери |  | 1
| Установка порожка алюминиевого 60х1200мм |  | 1
| Монтаж розеток наружных с заземлением на 2 гнезда | 2 гнезда | 2
| Замена выключателя наружного на 2кл | 2кл | 2

## физиотерапия
Линолеум в физиокабинеты
| Размер | м2
Устройство покрытий полов из линолеума коммерческого, противопожарного, для мед. учреждений, лабораторий) со сваркой швов. | ш5,61*6,1 | 34 | Светло-коричневый | ОСТ 42-21-16-86 Светло-коричневый
Устройство покрытий полов из линолеума коммерческого, противопожарного, для мед. учреждений, лабораторий) со сваркой швов. | ш 2,68*5,0 | 13.1 | Светло-коричневый | ОСТ 42-21-16-86 Светло-коричневый
Устройство покрытий полов из линолеума коммерческого, противопожарного, для мед. учреждений, лабораторий) со сваркой швов. | ш 4,92*5,61 | 28 | Светло-коричневый | ОСТ 42-21-16-86 Светло-коричневый
Устройство покрытий полов из линолеума коммерческого, противопожарного, для мед. учреждений, лабораторий) со сваркой швов. | ш4,92*5,52 | 27 | Светло-коричневый | ОСТ 42-21-16-86 Светло-коричневый
102.1
| ш2,27*4,77 | 11
| ш 1,53*5 | 8

## коридор больница
Помещение №88 коридор
Устройство покрытий полов из линолеума коммерческого, противопожарного, для мед. учреждений, лабораторий) со сваркой швов. | ш 3,15*29,8 | 97 | Светло- серый
Коридор
Устройство покрытий полов из линолеума коммерческого, противопожарного, для мед. учреждений, лабораторий) со сваркой швов. | 2,67*7,4 | 20 | Светло- серый
117

## ренген каб
Ренген кабинеты | размер | м2
Устройство покрытий полов из линолеума коммерческого, противопожарного, для мед. учреждений, лабораторий) со сваркой швов. | ш 3,18*5,62 | 18 | СанПиН 2.6.1.1192-03 Светло-серый
Устройство покрытий полов из линолеума коммерческого, противопожарного, для мед. учреждений, лабораторий) со сваркой швов. | ш 8,47*5,62 | 48 | СанПиН 2.6.1.1192-03 Светло-серый
Устройство покрытий полов из линолеума коммерческого, противопожарного, для мед. учреждений, лабораторий) со сваркой швов. | ш 3,34*2,54 | 9 | СанПиН 2.6.1.1192-03 Светло-серый
Устройство покрытий полов из линолеума коммерческого, противопожарного, для мед. учреждений, лабораторий) со сваркой швов. | ш3,33*2,36 | 7.9 | СанПиН 2.6.1.1192-03 Светло-серый
Устройство покрытий полов из линолеума коммерческого, противопожарного, для мед. учреждений, лабораторий) со сваркой швов. | ш2,09*2,4 | 5 | СанПиН 2.6.1.1192-03 Светло-серый
Устройство покрытий полов из линолеума коммерческого, противопожарного, для мед. учреждений, лабораторий) со сваркой швов. | ш 5,56*8,9 | 50 | СанПиН 2.6.1.1192-03 Светло-серый
137.9

## касетный потолок
Вид работ | размер пом | м2
Устройство кассетного алюминиевого подвесного потолка для медучреждений со скрытой подвеской, встроенными светодиодными ламповыми светильниками типа 4х20Вт, мощностью не менее 48 Вт – (1шт.) и вентиляционной перфорированной алюминиевой кассетой -2шт. | ш 3,18*5,62 | 18
Устройство кассетного алюминиевого подвесного потолка для медучреждений со скрытой подвеской, встроенными светодиодными ламповыми светильниками типа 4х20Вт, мощностью не менее 48 Вт – (1шт.) и вентиляционной перфорированной алюминиевой кассетой -2шт. | ш 8,47*5,62 | 48
Устройство кассетного алюминиевого подвесного потолка для медучреждений со скрытой подвеской, встроенными светодиодными ламповыми светильниками типа 4х20Вт, мощностью не менее 48 Вт – (1шт.) и вентиляционной перфорированной алюминиевой кассетой -2шт. | 3,34*2,54 | 9
Устройство кассетного алюминиевого подвесного потолка для медучреждений со скрытой подвеской, встроенными светодиодными ламповыми светильниками типа 4х20Вт, мощностью не менее 48 Вт – (1шт.) и вентиляционной перфорированной алюминиевой кассетой -2шт. | ш 3,25*2,26 | 9
Устройство кассетного алюминиевого подвесного потолка для медучреждений со скрытой подвеской, встроенными светодиодными ламповыми светильниками типа 4х20Вт, мощностью не менее 48 Вт – (1шт.) и вентиляционной перфорированной алюминиевой кассетой -2шт. | ш3,33*2,36 | 7.9
Устройство кассетного алюминиевого подвесного потолка для медучреждений со скрытой подвеской, встроенными светодиодными ламповыми светильниками типа 4х20Вт, мощностью не менее 48 Вт – (1шт.) и вентиляционной перфорированной алюминиевой кассетой -2шт. | ш 5,56*8,9 | 50
141.9