## Лист1
№ | Наименование Товара | Технические требования к Товару | Ед. изм. | Кол-во, всего | Дата изготовления
п\п
1 | 2 | 3 | 4 | 5 | 6
1 | ТРУБА | ГОСТ 8639-82, ГОСТ 13663-86 | кг | 1700 | 2019-2020
Размеры, мм: 100Х100Х6Х12000;Марка стали: 09Г2С
2 | ТРУБА | ГОСТ 8645-68, ГОСТ 13663-86 | кг | 4300 | 2019-2020
Размеры, мм: 100Х50Х4Х6000; Марка стали: 20
3 | ТРУБА | ГОСТ 8732-78, ГОСТ 8731-74 | кг | 1150 | 2019-2020
Размеры, мм: 108Х28; Марка стали: 40Х
4 | ТРУБА | ГОСТ 8732-78, ГОСТ 8731-74 | кг | 500 | 2019-2020
Размеры, мм: 114Х9; Марка стали: 35; Группа изготовления: В
5 | ТРУБА | ГОСТ 8732-78, ГОСТ 8731-74 | кг | 200 | 2019-2020
Размеры, мм: 121Х11; Марка стали: 45; Группа изготовления: В
6 | ТРУБА | ГОСТ 8732-78, ГОСТ 8731-74 | кг | 6000 | 2019-2020
Размеры, мм: 121Х26; Марка стали: 20Х
7 | ТРУБА | ГОСТ 8732-78, ГОСТ 8731-74 | кг | 5000 | 2019-2020
Размеры, мм: 121Х26; Марка стали: 45
8 | ТРУБА | ГОСТ 8732-78, ГОСТ 8731-74 | кг | 3000 | 2019-2020
Размеры, мм: 127Х30; Марка стали: 40Х
9 | ТРУБА | ГОСТ 8732-78, ГОСТ 8731-74 | кг | 1000 | 2019-2020
Размеры, мм: 168Х30 ;Марка стали: 35; Группа изготовления: В
10 | ТРУБА | ГОСТ 8732-78, ГОСТ 8731-74 | кг | 3000 | 2019-2020
Размеры, мм: 194Х45; Марка стали: 45;Группа изготовления: В
11 | ТРУБА | ГОСТ 8734-75, ГОСТ 8733-74 | м | 126 | 2019-2020
Размеры, мм:10Х2Х6000; Марка стали: 10;Группа изготовления: В
12 | ТРУБА | ГОСТ 8734-75, ГОСТ 8733-74 | м | 258 | 2019-2020
Размеры, мм:12Х1,5; Марка стали: 20
13 | ТРУБА | ГОСТ 8734-75, ГОСТ 8733-74 | м | 96 | 2019-2020
Размеры, мм:14Х1Х6000; Марка стали: 10
14 | ТРУБА | ГОСТ 3262-75 | кг | 20 | 2019-2020
Размеры, мм:15Х2.8; Диаметр условного прохода (ДУ)
15 | ТРУБА | ГОСТ 9941-81 | м | 810 | 2019-2020
Размеры, мм:16ВХ1ПХ6000; По точности изготовления наружного диаметра: высокой точности; По точности изготовления толщины стенки: повышенной точности; Марка стали: 12Х18Н10Т.
16 | ТРУБА | ГОСТ 9941-81 | м | 468 | 2019-2020
Размеры, мм:14ВХ1ПХ6000; По точности изготовления наружного диаметра: высокой точности; По точности изготовления толщины стенки: повышенной точности; Марка стали: 12Х18Н10Т
17 | ТРУБА | ГОСТ 8734-75, ГОСТ 8733-74 | м | 42 | 2019-2020
Размеры, мм: 16Х3Х6000; Марка стали: 20; Группа изготовления: В
18 | ТРУБА | ГОСТ 8734-75, ГОСТ 8733-74 | м | 175 | 2019-2020
Размеры, мм: 17Х1.5Х6000; Марка стали: 10; Группа изготовления: В
19 | ТРУБА | ГОСТ 8734-75, ГОСТ 8733-74 | м | 49 | 2019-2020
Размеры, мм: 19Х2.5Х6000; Марка стали: 20; Группа изготовления: В
20 | ТРУБА | ГОСТ 8734-75, ГОСТ 8733-74 | м | 438 | 2019-2020
Размеры, мм: 20Х1.5Х6000; Марка стали: 10; Группа изготовления: В
21 | ТРУБА | ГОСТ 8734-75, ГОСТ 8733-74 | м | 1056 | 2019-2020
Размеры, мм: 22Х1.5Х6000; Марка стали: 20; Группа изготовления: В
22 | ТРУБА | ГОСТ 8734-75, ГОСТ 8733-74 | м | 84 | 2019-2020
Размеры, мм: 22Х2.5Х6000; Марка стали: 20; Группа изготовления: В
23 | ТРУБА | ГОСТ 8734-75, ГОСТ 8733-74 | м | 24 | 2019-2020
Размеры, мм: 22Х3Х6000; Марка стали: 20; Группа изготовления: В
24 | ТРУБА | ГОСТ 8734-75, ГОСТ 8733-74 | кг | 150 | 2019-2020
Размеры, мм: 22Х3Х6000 (ВН); Марка стали: 20;
Группа изготовления: В; Внутренний диаметр (ВН)
25 | ТРУБА | ГОСТ 8734-75, ГОСТ 8733-74 | м | 168 | 2019-2020
Размеры, мм: 25Х1Х6000; Марка стали: 10; Группа изготовления: В
26 | ТРУБА | ГОСТ 8734-75, ГОСТ 8733-74 | м | 90 | 2019-2020
Размеры, мм: 25Х2Х6000; Марка стали: 20; Группа изготовления: В
27 | ТРУБА | ГОСТ 8734-75, ГОСТ 8733-74 | кг | 108 | 2019-2020
Размеры, мм: 27Х2Х6000; Марка стали: 10
28 | ТРУБА | ГОСТ 8734-75, ГОСТ 8733-74 | кг | 30 | 2019-2020
Размеры, мм: 28Х5.5; Марка стали: 20; Группа изготовления: В
29 | ТРУБА | ГОСТ 8734-75, ГОСТ 8733-74 | м | 505 | 2019-2020
Размеры, мм: 30Х2Х5000; Марка стали: 20; Группа изготовления: В
30 | ТРУБА | ГОСТ 8639-82, ГОСТ 13663-86 | кг | 50 | 2019-2020
Размеры, мм:30Х30Х2; Марка стали:10; Группа изготовления: В
31 | ТРУБА | ГОСТ 8734-75, ГОСТ 8733-74 | кг | 100 | 2019-2020
Размеры, мм: 30Х6Х6000; Марка стали: 20
32 | ТРУБА | ГОСТ 8734-75, ГОСТ 8733-74 | м | 766.8 | 2019-2020
Размеры, мм: 32Х1,2Х7100; Марка стали: 20; Группа изготовления: В
33 | ТРУБА | ГОСТ 8734-75, ГОСТ 8733-74 | кг | 200 | 2019-2020
Размеры, мм: 32Х3; Марка стали: 20; Группа изготовления: В
34 | ТРУБА | ГОСТ 8734-75, ГОСТ 8733-74 | кг | 250 | 2019-2020
Размеры, мм: 34Х5; Марка стали: 20
35 | ТРУБА | ГОСТ 8734-75, ГОСТ 8733-74 | м | 60 | 2019-2020
Размеры, мм: 38Х1.5Х6000; Марка стали: 20; Группа изготовления: В
36 | ТРУБА | ГОСТ 8645-68, ГОСТ 13663-86 | кг | 200 | 2019-2020
Размеры, мм: 40Х20Х2Х6000; Марка стали:10; Группа изготовления: В
37 | ТРУБА | ГОСТ 8645-68, ГОСТ 13663-86 | кг | 2000 | 2019-2020
Размеры, мм: 40Х30Х2Х6000; Марка стали:10; Группа изготовления: В
38 | ТРУБА | ГОСТ 8639-82, ГОСТ 13663-86 | кг | 3500 | 2019-2020
Размеры, мм:40Х40Х2Х6000; Марка стали:10; Группа изготовления: В
39 | ТРУБА | ГОСТ 8639-82, ГОСТ 13663-86 | кг | 800 | 2019-2020
Размеры, мм:40Х40Х3Х6000; Марка стали:10; Группа изготовления: В
40 | ТРУБА | ГОСТ 8734-75, ГОСТ 8733-74 | кг | 450 | 2019-2020
Размеры, мм: 40Х6; Марка стали: 35; Группа изготовления: В
41 | ТРУБА | ГОСТ 8734-75, ГОСТ 8733-74 | кг | 500 | 2019-2020
Размеры, мм: 42Х3Х6000; Марка стали: 20
42 | ТРУБА | ГОСТ 10704-91, ГОСТ 10705-80 | кг | 26 | 2019-2020
Размеры, мм: 45Х2.5Х6000; Марка стали:10; Группа изготовления: В
43 | ТРУБА | ГОСТ 8734-75, ГОСТ 8733-74 | кг | 400 | 2019-2020
Размеры, мм: 45Х6; Марка стали: 35; Группа изготовления: В
44 | ТРУБА | ГОСТ 8639-82, ГОСТ 13663-86 | кг | 9000 | 2019-2020
Размеры, мм:50Х50Х3Х7500; Марка стали:10; Группа изготовления: В
45 | ТРУБА | ГОСТ 8734-75, ГОСТ 8733-74 | кг | 200 | 2019-2020
Размеры, мм: 53Х7; Марка стали: 20; Группа изготовления: В
46 | ТРУБА | ГОСТ 8734-75, ГОСТ 8733-74 | кг | 250 | 2019-2020
Размеры, мм: 56Х5; Марка стали: 20; Группа изготовления: В
47 | ТРУБА | ГОСТ 10704-91, ГОСТ 10705-80 | кг | 250 | 2019-2020
Размеры, мм: 57Х1.5Х6000; Марка стали:10; Группа изготовления: В
48 | ТРУБА | ГОСТ 8645-68, ГОСТ 13663-86 | кг | 6000 | 2019-2020
Размеры, мм: 60Х40Х3Х6000; Марка стали:10; Группа изготовления: В
49 | ТРУБА | ГОСТ 8639-82, ГОСТ 13663-86 | кг | 1500 | 2019-2020
Размеры, мм:60Х60Х4Х6000; Марка стали:10; Группа изготовления: В
50 | ТРУБА | ГОСТ 8732-78, ГОСТ 8731-74 | кг | 350 | 2019-2020
Размеры, мм: 68Х14; Марка стали: 20; Группа изготовления: В
51 | ТРУБА | ГОСТ 8732-78, ГОСТ 8731-74 | кг | 200 | 2019-2020
Размеры, мм: 70Х16; Марка стали: 20; Группа изготовления: В
52 | ТРУБА | ГОСТ 8732-78, ГОСТ 8731-74 | кг | 1000 | 2019-2020
Размеры, мм: 73Х16; Марка стали: 40Х; Группа изготовления: А
53 | ТРУБА | ГОСТ 8732-78, ГОСТ 8731-74 | кг | 1000 | 2019-2020
Размеры, мм: 76Х19; Марка стали: 20Х; Группа изготовления: В
54 | ТРУБА | ГОСТ 8734-75, ГОСТ 8733-74 | кг | 1500 | 2019-2020
Размеры, мм: 80Х10Х6100; Марка стали: 20
55 | ТРУБА | ГОСТ 8734-75, ГОСТ 8733-74 | м | 78 | 2019-2020
Размеры, мм: 80Х2Х6000; Марка стали: 20; Группа изготовления: В
56 | ТРУБА | ГОСТ 8645-68, ГОСТ 13663-86 | кг | 1000 | 2019-2020
Размеры, мм: 80Х60Х4Х6200; Марка стали:10; Группа изготовления: В
57 | ТРУБА | ГОСТ 8645-68, ГОСТ 13663-86 | кг | 1000 | 2019-2020
Размеры, мм: 80Х60Х5 кратно 1700 мм
ПОСТАВКА НЕ МЕНЕЕ ДВУХ КРАТ;
Марка стали:10; Группа изготовления: В
58 | ТРУБА | ГОСТ 8732-78, ГОСТ 8731-74 | кг | 1000 | 2019-2020
Размеры, мм: 83Х19; Марка стали: 45; Группа изготовления: В
59 | ТРУБА | ГОСТ 8732-78, ГОСТ 8731-74 | кг | 20000 | 2019-2020
Размеры, мм: 89Х16Х6000; Марка стали: 40Х содержание углерода от 0.39-0.44; Группа изготовления: В
60 | ТРУБА | ГОСТ 8732-78, ГОСТ 8731-74 | кг | 10000 | 2019-2020
Размеры, мм: 89Х24Х6000; Марка стали: 40Х содержание углерода от 0.39-0.44; Группа изготовления: В
61 | ТРУБА | ГОСТ 10704-91, ГОСТ 10705-80 | кг | 500 | 2019-2020
Размеры, мм: 89Х3.5; Марка стали:20
62 | ТРУБА | ТУ14 -3-772-78, ГОСТ 8731-74 | кг | 800 | 2019-2020
Размеры, мм: 93Х21; Марка стали: 40Х содержание углерода от 0.39-0.44; Группа изготовления: В
63 | ТРУБА | ГОСТ 8732-78, ГОСТ 8731-74 | кг | 1200 | 2019-2020
Размеры, мм: 95Х16; Марка стали: 35; Группа изготовления: В