## Лист1
№ | Наименование | Тип марка | Завод изготовитеь | Ед.измерения | Кол-во
1 | Блочная комплектная трансформаторная подстанцияв соответствии со схемой | 2БКТП 400- 6(10)/0,4кВ | "РОСТЕХЭНЕРГО" | комплект | 1
| Распределительное устройство 0,4кВ | ЩО-70 | "РОСТЕХЭНЕРГО" | шт | 6
| Распределительное устройство 6(10)кВ | КСО | "РОСТЕХЭНЕРГО" | шт | 6
| Шкаф собственных нужд | ШСН |  | комплект | 2
| Понижающий трансформатор | ЯТП-220/12В |  | комплект | 2
2 | Трансформатор силовой трехфазный внутренней установки с масляной изоляцией | ТМГ- 400 6(10)/0,4кВ | см.примечание | шт | 2
| УА20-1Н (2шт) | 27.0002-05
| Проводник ЗП1 |  |  | м | 3
| Изолятор штырьевой | IF27 |  | шт | 6
| Изолятор подвесной | SML70/20Г |  | шт | 12
| Колпачок К9 |  |  | шт | 6
| Спиральная вязка | СВ 120 |  | шт | 6
| Анкерный зажим | PAZ 2 |  | шт | 12
| Плашечный зажим | CD35 |  | шт | 6
| П20-1Н (5ШТ) | 27.0002-08
| Изолятор штырьевой | IF27 |  | шт | 30
| Колпачок К9 |  |  | шт | 30
| Спиральная вязка | СВ 120 |  | шт | 30
| Ответвлительный зажим | RP150 |  | шт | 15
| Плашечный зажим | CD35 |  | шт | 10
Стальные конструкции опор УОП (1шт)
| Траверса ТМ 2 |  |  | шт/кг | 1/10,5
| Хомут Х1 |  |  | шт/кг | 1/1,2
|  |  |  | кг | 12.7
| УА20 - 1Н (2шт) | 27.0002-05
| Траверса ТМ 56 |  |  | шт/кг | 2\66
| Траверса ТМ52 |  |  | шт/кг | 2/7,8
| Крепление подкоса У1 |  |  | шт/кг | 2\15
| Заземляющий проводник ЗП1 |  |  | м | 3
| Болт М20х260 |  |  | шт/кг | 4\2,84
| Гайка М20 |  |  | шт/кг | 4\0,252
| Стяжка Г1 |  |  | шт/кг | 6/35,1
Стальные конструкции опор П20-1Н (5шт)
| Траверса ТМ 62 |  |  | шт/кг | 5\65
| Траверса ТН10 |  |  | шт/кг | 5\49,25
| Хомут х1 |  |  | шт/кг | 10\20
| Хзаземляющий проводник |  |  | м | 5
П10 /0,38 (2шт)
| Траверса ТМ7 | 3.407.1-143.8.6 |  | шт/кг | 2\51
| Траверса ТН10 | 3.407.1-143.8.52 |  | шт/кг | 2\32
| Надставка ТС2 | 3.407.1-143.8.24 |  | шт/кг | 2\45,6
| Хомут Х1 | 3.407.1-143.8.49 |  | шт/кг | 4\4,8
| Хомут Х3 | 3.407.1-143.8.49 |  | шт/кг | 4\5,2
| Кабели и провода |  |  | КГ | 142.6
| Каюель силовой одножильный с изоляцией из сшитого полиэтилена | АПВП - 10 |  | м | 135
| на напряжение 10кВ, сечением кв.мм 1х70/35 10 | ГОСТ 18410 -73
| Провод самонесущий изолированный сечением кв.мм 1х70 | СИП3 |  | м | 1300
ТУ16.К71-272-+8
| Провод самонесущий изолированный Uн1кВ,50Гц | СИП -2А
ТУ16.К71-272-+8
|  | 4х50 |  | м | 30
|  | 2х16 |  | м | 70
| Провод алюминиевый | А50 |  | м | 80
Арматура СИП
| Анкерный зажим | S0169.22550 |  | шт | 6
| Анкерный зажим | SO158.1 |  | шт | 2
| Изолированный прокалывающий зажим | SUP12.1 |  | шт | 14
| Бандажная лента | COT37 |  | м | 15
| Скрепа | COT36 |  | шт | 15
Прокат для заземления
| Круг 16-В ГОСТ 2590-88; СТ3 ПС ГОСТ 535-88 |  |  | м/кг | 90/142,2
| Круг 10-В ГОСТ 2590-88; СТ3 ПС ГОСТ 535-88 |  |  | м/кг | 95/58,5
Изделия и материалы для прокладки кабелей
| Кирпич строительный красный | ГОСТ 7484-78 |  | шт | 520
| Песок | ГОСТ 8736-93* |  | м3 | 8.46
Наружное внутреннее освещение
| Опора освещения трубчатая | ОТ-1-8(И) | Амира | шт | 14
| Кранштейн для консольного светильника , | К1-1, 3-2,0 ,-1-1 | Амира | шт | 20
Консольный светильник уличного освещения светодиодный IP66;120Вт
| 13968, цветовая температура 5500К(дневной белый свет) | L-STREET 72XP-G | Ledel | шт | 20
| Изолированный прокалывающий зажим | SLIP12/1 |  | шт | 30
Кабели и провода
Кабель силовой с однопроволочной медной жилой, с изоляцией из ПВХ,
| наружной оболочкой из ПВХ, нераспространяющего грения | 5х10мм2 |  | м | 460,0м
|  | 3х2,5мм |  | м | 160,0м
Электромонтажные изделия
| Труба полиэтиленеовая | ГОСТ 18599-2001
|  | 40/3,7 |  | м | 440
Охранное освещение
Щит силовой распределительный в навесном исполнении
в индивидуальной комплектации на 12 модулей в составе:
| корпус щита на 12 модулей в комплекте с DIN - рейками, элементами крепления шин |  |  | шт | 1
| клемный блок |  |  | шт | 1
| на вводе выключатель нагрузки 380В, 63А | ОТ63Е3 |  | шт | 1
| на отводящих линиях автоматические выключатели | S201 C10 |  | шт | 6
| светильник торшенный светодиодный мощьностью 100Вт IP65 | GALAD Факел LED100 |  | шт | 53
| опора торшерная высотой 2м | ОТ1-2.0-0.8 |  | шт | 53
Кабели и провода
| Кабель силовой с медными жилами 5х10 | ТУ16-705.496-2011 |  | м | 20
ВВГнг(А)LSLTx
| Кабель силовой с медными жилами | ТУ16-705.499-2010
| 3х1,5 | ВВГ |  | м | 150
| 5х10 | ВВГ |  | м | 1050
Изделия и материалы для прокладки кабелей
| Труба гофрированная ПВХ dн-400мм |  |  | м | 20
| Труба гофрированная ПНД dн-400мм |  |  | м | 1030