## Лист1
№ п/п | Наименование | Единица измерения | Объем
1 | Сетка тканая с квадратными ячейками № 05 без покрытия | м2 | 174.744
2 | Раствор готовый отделочный тяжелый, известковый 1:2,5 | м3 | 5.0158
3 | Плита теплоизоляционная Пеноплэкс, тип-35, толщиной, мм: 100 (Прим. Пеноплекс-Фундамент) | м2 | 59.6
4 | Конструкции стальные нащельников и деталей обрамления | т | 0.35
5 | Сэндвич-панель трехслойная кровельная Металл Профиль с наполнителем из минеральной ваты (НГ) плотностью 110кг/м3, марка МП ТСП-K, толщина 150 мм, тип покрытия полиэстер, толщина металлических облицовок 0,5 мм (Россия) | м2 | 8
6 | Сэндвич-панель трехслойная кровельная Металл Профиль с наполнителем из минеральной ваты (НГ) плотностью 110кг/м3, марка МП ТСП-K, толщина 200 мм, тип покрытия полиэстер, толщина металлических облицовок 0,5 мм (Россия) | м2 | 3
7 | Войлок строительный | т | 0.010368
8 | Толь с крупнозернистой посыпкой гидроизоляционный марки ТГ-350 | м2 | 100.8734
9 | Ворота распашные ВМ 36х36 РСНК В-А-Б-З РМО | компл. | 1
10 | Профилированный лист оцинкованный Н75-750-0,8 | т | 1.6127
11 | Профилированный лист оцинкованный НС35-1000-0,6 | т | 3.7289
12 | Пленка полиэтиленовая толщиной 0,2-0,5 мм | м2 | 839.4804
13 | Бетон тяжелый, класс В12,5 (М150) | м3 | 63.3628
14 | Щебень из природного камня для строительных работ марка 800, фракция 20-40 мм | м3 | 34.9783
15 | Мембрана профилированная защитная типа Плантер | м2 | 839.5416
16 | Бетон тяжелый, класс В7,5 (М100) | м3 | 63.3624
17 | Щебень из природного камня для строительных работ марка 800, фракция 40-70 мм | м3 | 34.9809