## №0587600003921000003
Спецификация изделий и материалов
№ п/п | Наименование и техническая характеристика | Тип, марка, ГОСТ | Ед.изм. | Кол-во | масса ед, кг | Примечание | цена за единицу без учета НДС | стоимость ТМЦ без учета НДС | сумма НДС 20% | стоимость ТМЦ с учетом НДС
Тепловые сети №1
1 | Трубы стальные бесшовные горячедеформированные ГОСТ 8732-78 из стали 17Г1С по ГОСТ 19281-89* полдной заводской готовности с изоляцией из ППУ с оболочкой из полиэтилена | ГОСТ 30732-2006
| Труба диаметр 108х5,0-2(200)-ППУ-ПЭ |  | м | 503 | 16.33 |  |  | 0 | 0 | 0
| Труба диаметр 76х4,0-1(160)-ППУ-ПЭ |  | м | 217.6 | 9.77 |  |  | 0 | 0 | 0
| Труба диаметр 57х3,5-1(125)-ППУ-ПЭ |  | м | 241 | 6.37 |  |  | 0 | 0 | 0
2 | с оболочкой из оцинкованной стали:
| Труба Ø76х4,0-(160)-ППУ-ОЦ |  | м | 2 | 10.42 |  |  | 0 | 0 | 0
| Труба Ø57х3,5-1(125)-ППУ-ОЦ |  | м | 8 | 8.2 |  |  | 0 | 0 | 0
3 | в т.ч.: концевой элемент трубопровода с металлической заглушкой изоляции L=2.2 м | ГОСТ 30732-2006
| Ст Ø108х5,0-2(200)-ППУ-ПЭ-МЗИ |  | шт. | 26 |  | вес МЗИ 8.17 кг |  | 0 | 0 | 0
| Ст Ø76х4,0-2(160)-ППУ-ПЭ-МЗИ |  | шт. | 12 |  | вес МЗИ 6,53 кг |  | 0 | 0 | 0
| Ст Ø57х3,5-1(125)-ППУ-ПЭ-МЗИ |  | шт. | 14 |  | вес МЗИ 5,09 кг |  | 0 | 0 | 0
4 | Отвод Ø108х5,0-90˚-(200)-ППУ-ПЭ | ГОСТ 30732-2006 | шт. | 14 | 10.42 |  |  | 0 | 0 | 0
| Нестандартный отвод Ø108х5,0-65˚-(200)-ППУ-ПЭ |  | шт. | 2 | 9 |  |  | 0 | 0 | 0
| Нестандартный отвод Ø108х5,0-20˚-(200)-ППУ-ПЭ |  | шт. | 2 | 8.1 |  |  | 0 | 0 | 0
| Отвод Ø76х4,0-90˚-(160)-ППУ-ПЭ |  | шт. | 14 | 5.74 |  |  | 0 | 0 | 0
| Отвод Ø57х3,5-90˚-(200)-ППУ-ПЭ |  | шт. | 28 | 3.53 |  |  | 0 | 0 | 0
| Отвод Ø76х4,0-90˚-(160)-ППУ-ПЭ |  | шт. | 4 | 8.48 | в т.ч. Вес МЗИ 2,2 кг |  | 0 | 0 | 0
| Отвод Ø57х3,5-90˚-(125)-ППУ-ПЭ |  | шт. | 16 | 6.27 | в т.ч. Вес МЗИ 1,98 кг |  | 0 | 0 | 0
5 | Неподвижная опора Ст Ø108х5.0-315х20-2(200)-ППУ-ПЭ | ГОСТ 30732-2006 | шт. | 18 | 45.3 |  |  | 0 | 0 | 0
| Неподвижная опора Ст Ø 76х4.0-275х15-2(160)-ППУ-ПЭ |  | шт. | 10 | 28.2 |  |  | 0 | 0 | 0
| Неподвижная опора Ст Ø 57х3,5-255х15-1(125)-ППУ-ПЭ |  | шт. | 14 | 21.1 |  |  | 0 | 0 | 0
6 | П-образный компенсатор из труб полной заводской готовности с изоляцией из ППУ с оболочкой из полиэтилена | ГОСТ 30732-2006 | [5 empty] | 0 | 0 | 0
| Ø108х5.0-2(200)-ППУ-ПЭ В=2.7м, Н=1.5м |  | шт. | 2 |  |  |  | 0 | 0 | 0
| Ø 108х5.0-(200)-ППУ-ПЭ В=2,0м, Н=1.5м |  | шт. | 2 |  |  |  | 0 | 0 | 0
| Ø 108х5.0-2(200)-ППУ-ПЭ В=1,45м, Н=1.5м |  |  | 1 |  |  |  | 0 | 0 | 0
| Ø 108х5.0-(200)-ППУ-ПЭ В=0,75м, Н=1.5м |  |  | 1 |  |  |  | 0 | 0 | 0
| а) отвод 90˚- Ø108х5,0-17Г1С ГОСТ 17375-2001 |  | шт. | 24 | 3.1 |  |  | 0 | 0 | 0
| б) труба Ø108х5,0 ГОСТ 8732-78 | Труба Ø108х5,0 ГОСТ 8732-78 17Г1С ГОСТ19281-89* | м | 24.2 | 12.7 |  |  | 0 | 0 | 0
7 | Футляр из трубы стальной электросварной прямошовная ГОСТ 10704-91 из стали марки 20, группа В ГОСТ 1-705-80, L=14,0м | труба Ø426х8,0 ГОСТ 10704-91 В 20 по ГОСТ10705-80 | шт | 2 | 82.47 | вес 1м трубы |  | 0 | 0 | 0
8 | Опора скользящая для прокладки в футляре 426/200 |  | шт | 4.7 |  |  |  | 0 | 0 | 0
Тепловая сети №2 (Т3,Т4,В1) | [7 empty] | 0 | 0 | 0
9 | Труба стальная электросварная прямошовная оцинкованая ТУ 14-101-535-2006 из стали Вст3 по ГОСТ 380-2005 полной заводской готовности с изоляцией из ППУ с оболочкой из полиэтилена | ГОСТ 30732-2006 | [5 empty] | 0 | 0 | 0
| Труба ОЦ Ø 57х3,5-1(125)-ППУ-ОЦ |  | м | 363 | 6.5 |  |  | 0 | 0 | 0
| Труба ОЦ Ø32х3,0-2(100)-ППУ-ОЦ |  | м | 120.7 | 4.09 |  |  | 0 | 0 | 0
| две трубы в одной изоляции Труба ОЦ 2х Ø57х3,5-(200)-ППУ-ОЦ |  | м | 364 | 13.15 |  |  | 0 | 0 | 0
| две трубы в одной изоляции Труба ОЦ 2х Ø57х3,5-(200)-ППУ-ОЦ |  | м | 120.7 | 7.8 |  |  | 0 | 0 | 0
| с оболочкой из оцинкованной стали: | [6 empty] | 0 | 0 | 0
| Труба ОЦ Ø 57х3,5-1(125)-ППУ-ОЦ |  | м | 1 | 8.34 |  |  | 0 | 0 | 0
| Труба ОЦ Ø32х3,0-2(100)-ППУ-ОЦ |  | м | 4 | 4.92 |  |  | 0 | 0 | 0
| две трубы в одной изоляции Труба ОЦ 2х Ø57х3,5-(200)-ППУ-ОЦ |  | м | 1 | 14.9 |  |  | 0 | 0 | 0
| две трубы в одной изоляции Труба ОЦ 2х Ø57х3,5-(200)-ППУ-ОЦ |  | м | 4 | 9.46 |  |  | 0 | 0 | 0
| в т.ч.: концевой элемент трубопровода с металической заглушкой изоляции L=2,2м | ГОСТ 30732-2006 | [5 empty] | 0 | 0 | 0
| Ст. ОЦ Труба ОЦ Ø 57х3,5-1(125)-ППУ-ПЭ_МЗИ |  | шт | 21 |  | вес МЗИ 5,09кг |  | 0 | 0 | 0
| Ст. ОЦ Труба ОЦ Ø32х3,0-2(100)-ППУ-ПЭ_МЗИ |  | шт | 8 |  | вес МЗИ 4,83кг |  | 0 | 0 | 0
| две трубы в одной изоляции Ст. ОЦ. 2х Ø57х3,5-(200)-ППУ-ПЭ-МЗИ |  |  | 22 |  | вес МЗИ 8,12кг |  | 0 | 0 | 0
| две трубы в одной изоляции Ст.ОЦ 2х Ø32х3,0-(180)-ППУ-ПЭ-МЗИ |  |  | 8 |  | вес МЗИ 7,22кг |  | 0 | 0 | 0
10 | Отвод ОЦ Ø 57х3,5-90˚-(125)-ППУ-ПЭ | ГОСТ 30732-2006 | шт | 12 | 3.58 |  |  | 0 | 0 | 0
| Отвод ОЦ Ø 32х3,0-90˚-(100)-ППУ-ПЭ |  | шт | 6 | 2.62 |  |  | 0 | 0 | 0
| Отвод с МЗИ ОЦ Ø 32х3,0-90˚-(100)-ППУ-ПЭ |  | шт | 2 | 6.32 | в т.ч. Вес МЗИ 1,98 кг |  | 0 | 0 | 0
| Отвод с МЗИ ОЦ Ø 32х3,0-90˚-(100)-ППУ-ПЭ |  | шт | 8 | 6.47 | в т.ч. Вес МЗИ 1,66 кг |  | 0 | 0 | 0
11 | Нестандартный отвод Ø57х3,5-65˚-(125)-ППУ-ПЭ |  | шт | 1 | 3.38 |  |  | 0 | 0 | 0
| Нестандартный отвод Ø57х3,5-20˚-(125)-ППУ-ПЭ |  | шт | 1 | 3.18 |  |  | 0 | 0 | 0
| Отвод нестандартный две трубы в одной изоляции с МЗИ | [6 empty] | 0 | 0 | 0
| ОЦ Ø 2х57х3,5-90˚-(125)-ППУ-ОЦ-МЗИ |  | шт | 2 | 11.83 | в т.ч. Вес МЗИ 1,66 кг |  | 0 | 0 | 0
| ОЦ Ø 2х32х3,0-90˚-(100)-ППУ-ОЦ-МЗИ |  | шт | 8 | 9.66 | в т.ч. Вес МЗИ 1,66 кг |  | 0 | 0 | 0
| ОЦ Ø 2х57х3,5-65˚-(200)-ППУ-ПЭ |  | шт | 1 | 6.96 |  |  | 0 | 0 | 0
| ОЦ Ø 2х57х3,5-20˚-(200)-ППУ-ПЭ |  | шт | 1 | 7.36 |  |  | 0 | 0 | 0
| ОЦ Ø 2х57х3,5-90˚-(200)-ППУ-ПЭ |  | шт | 12 | 7.76 |  |  | 0 | 0 | 0
| ОЦ Ø 2х32х3,0-90˚-(180)-ППУ-ПЭ |  | шт | 6 | 6.16 |  |  | 0 | 0 | 0
12 | Неподвижная опора: | ГОСТ 30732-2006 | [5 empty] | 0 | 0 | 0
| Ст. ОЦ Ø 57х3,5-1(200)-ППУ-ПЭ |  | шт | 14 | 21.24 |  |  | 0 | 0 | 0
| Ст.ОЦ Ø 32х3,0-2(100)-ППУ-ПЭ |  | шт | 7 | 15.68 |  |  | 0 | 0 | 0
| две трубы в одной изоляции: | [8 empty] | 0
| Ст.ОЦ Ø 2х57х3,5-(200)-ППУ-ПЭ |  | шт | 14 | 28.38 |  |  | 0 | 0 | 0
| Ст.ОЦ Ø 2х32х3,0-(180)-ППУ-ПЭ |  | шт | 7 | 19.2 |  |  | 0 | 0 | 0
13 | П-образный компенсатор из труб полной заводской готовности с изоляцией из ППУ с оболочкой из полиэтилена | [8 empty] | 0
| ОЦ Ø57х3.5-(125)-ППУ-ПЭ В=1.38м, Н=1.5м |  | шт | 2 |  |  |  | 0 | 0 | 0
| ОЦ Ø57х3.5-(125)-ППУ-ПЭ В=2.08м, Н=1.5м |  | шт | 1 |  |  |  | 0 | 0 | 0
| а) отвод 90˚- Ø57х3,5 ГОСТ 17375-2001 |  | шт | 12 | 0.6 |  |  | 0 | 0 | 0
| б)труба Ø57х3,5 ТУ 14-101-535-2006 |  | м | 12.5 | 4.62 |  |  | 0 | 0 | 0
| две трубы в одной изоляции: | [8 empty] | 0
| Ст.ОЦ Ø 2х57х3,5-(200)-ППУ-ПЭ В=0,82/В=0,68м, Н=1.5м |  | шт | 2 |  |  |  | 0 | 0 | 0
| Ст.ОЦ Ø 2х57х3,5-(200)-ППУ-ПЭ В=2,63/В=2,77м, Н=1.5м |  | шт | 1 |  |  |  | 0 | 0 | 0
| а) отвод 90˚- Ø57х3,5 ГОСТ 17375-2001 |  | шт | 24 | 0.6 |  |  | 0 | 0 | 0
| б)труба Ø57х3,5 ТУ 14-101-535-2006 |  | м | 31.4 | 4.62 |  |  | 0 | 0 | 0
14 | Футляр из трубы стальной электросварной прямошовная ГОСТ 10704-91 из стали марки 20, группа В ГОСТ 1-705-80, L=14 | труба Ø 426х8,0 ГОСТ 10704-91 В 20 по ГОСТ10705-80 | шт | 1 | 82.47 | вес 1м трубы |  | 0 | 0 | 0
|  | труба Ø 325х6,0 ГОСТ 10704-91 В 20 по ГОСТ10705-80 | шт | 1 | 47.2 | вес 1м трубы |  | 0 | 0 | 0
15 | Опора скользящая для прокладки в футляре 325/125 |  | шт | 4 | 3.6 |  |  | 0 | 0 | 0
| Опора скользящая для прокладки в футляре 426/200 |  | шт | 4 | 4.7 |  |  | 0 | 0 | 0
16 | Трубы стальные бесшовные горячедеформированные | труба Ø 108х5,0 ГОСТ 8732-78 17Г1С ГОСТ 1981-89* | м | 25 | 12.7 |  |  | 0 | 0 | 0
|  | труба Ø 76х4,0 ГОСТ 8732-78 17Г1С ГОСТ 1981-89* | м | 10 | 7.1 |  |  | 0 | 0 | 0
|  | труба Ø 57х3,5 ГОСТ 8732-78 17Г1С ГОСТ 1981-89* | м | 10 | 4.62 |  |  | 0 | 0 | 0
|  | труба Ø 45х3,0 ГОСТ 8732-78 17Г1С ГОСТ 1981-89* | м | 0.5 | 3.11 |  |  | 0 | 0 | 0
|  | труба Ø 32х3,0 ГОСТ 8732-78 17Г1С ГОСТ 1981-89* | м | 4.4 | 2.15 |  |  | 0 | 0 | 0
|  | труба Ø 20х5,0 ГОСТ 8732-78 17Г1С ГОСТ 1981-89* | м | 0.8 | 1.39 |  |  | 0 | 0 | 0
17 | Трубы стальные электросварные прямошовные оцинкованные | труба ОЦ Ø 57х3,5 ТУ 14-101-535-2006 В ст3 ГОСТ 380-2005 | м | 47 | 4.62 |  |  | 0 | 0 | 0
|  | труба ОЦ Ø 57х3,5 ТУ 14-101-535-2006 В ст3 ГОСТ 380-2005 | м | 12 | 2.15 |  |  | 0 | 0 | 0
|  | труба ОЦ Ø 57х3,5 ТУ 14-101-535-2006 В ст3 ГОСТ 380-2005 | м | 7.2 | 1.63 |  |  | 0 | 0 | 0
|  | труба ОЦ Ø 57х3,5 ТУ 14-101-535-2006 В ст3 ГОСТ 380-2005 | м | 1.2 | 1.39 |  |  | 0 | 0 | 0
18 | Гильза Ø325х6,0 L=300мм |  | шт | 45 | 14.16 |  |  | 0 | 0 | 0
| Гильза Ø273х6,0 L=300мм |  | шт | 20 | 11.85 |  |  | 0 | 0 | 0
| Гильза Ø219х6,0 L=300мм |  | шт | 43 | 9.45 |  |  | 0 | 0 | 0
| Гильза Ø159х5,0 L=300мм |  | шт | 36 | 5.67 |  |  | 0 | 0 | 0
так же:
| Гильза Ø325х6,0 L=300мм |  | м | 13.5 |  |  |  | 0 | 0 | 0
| Гильза Ø273х6,0 L=300мм |  | м | 6 |  |  |  | 0 | 0 | 0
| Гильза Ø219х6,0 L=300мм |  | м | 12.9 |  |  |  | 0 | 0 | 0
| Гильза Ø159х5,0 L=300мм |  | м | 10.8 |  |  |  | 0 | 0 | 0
| Уплотнение ввода в камере L=300мм |  | шт | 144 |  |  |  | 0 | 0 | 0
19 | Сборные ж/б элементы для тепловых камер: | ГОСТ 8020-2016
| кольцо стеновое квадратное с днищем КСКДф 20-6 |  | шт | 1 |  |  |  | 0 | 0 | 0
| кольцо стеновое квадратное с днищем КСКДф 20-25-6 |  | шт | 8 |  |  |  | 0 | 0 | 0
| кольцо стеновое квадратное КСКДф 20-9 |  | шт | 1 |  |  |  | 0 | 0 | 0
| кольцо стеновое квадратное КСКДф 20-25-9 |  | шт | 8 |  |  |  | 0 | 0 | 0
| кольцо стеновое квадратное КСКДф 20-6 |  | шт | 1 |  |  |  | 0 | 0 | 0
| кольцо стеновое квадратное КСКДф 20-25-6 |  | шт | 8 |  |  |  | 0 | 0 | 0
| Плита перекрытия квадратная ППК 20 |  | шт | 1 |  |  |  | 0 | 0 | 0
| Плита перекрытия квадратная ППК 20-25 |  | шт | 8 |  |  |  | 0 | 0 | 0
| кольцо стеновое КС 7-3 |  | шт | 18 |  |  |  | 0 | 0 | 0
| кольцо опорное КО6 |  | шт | 18 |  |  |  | 0 | 0 | 0
[7 empty] | итого | 0 | 0 | 0