## Аркуш1
Позиция | Наименование и техническая характеристика | Тип, марка, обозначение документа, опросного листа | Код оборудования, изделия, материала | Завод изготовитель | Единица измериния | Количество | Примечание | Цена
Вентиляция
П1 | 1. Приточная установка левого исполнения с жидкостным калорифером, фильтрами, шумоглушением, клапоном и гибкими вставками. | VVS055-L-HVSFF |  | ООО "BTC" | шт. | 1
| 2. Комплект вставки к приточной камере П1 в составе: |  |  | ООО "BTC" | шт. | 1
| *Щит управления с контроллером | HMI Advance
| *Сервопривод воздушного клапана | ADMP.ACT.SET ON-OFF S 10Nm
| *Датчик температуры 2шт. | Temp. Sensor NTC10k (Duct)
| *Датчик температуры 1шт. | Temp. Sensor NTC10k (Strop-on)
| *Пресостат 3шт. | PRESS.SWITCH
| *Термостат | FRST.SWITCH
| 3. Узел регулирования тепловой мощности колорифера к приточной камера П1 | WPG-25-06-10 |  | ООО "BTC" | шт. | 1
П2 | 1. Приточная установка левого исполнения с жидкостным калорифером, фильтрами, шумоглушением, клапоном и гибкими вставками. | VVS015s-L-FHVFS |  | ООО "BTC" | шт. | 1
| 2. Комплект автоматики к приточной камере П2 в стоставе: |  |  | ООО "BTC" | шт. | 1
| *Щит управления с контроллером | HMI Advance
| *Сервопривод воздушного клапана | ADMP.ACT.SET ON-OFF S 10Nm
| *Датчик температуры 1шт. | Temp. Sensor NTC10k (Duct)
| *Датчик температуры 1шт. | Temp. Sensor NTC10k (Strop-on)
| *Датчик температуры 1шт. | Temp. Sensor NTC10k (Outdoor)
| *Пресостат 3шт. | PRESS.SWITCH
| *Термостат | FRST.SWITCH
| 3. Узел регулирования тепловой мощности колорифера к приточной камера П2 | WPG-25-06-2,5 |  | ООО "BTC" | шт. | 1
П3 | 1. Приточная установка левого исполнения с жидкостным калорифером, фильтрами, шумоглушением, клапоном и гибкими вставками. | VVS015s-R-FHVFS |  | ООО "BTC" | шт. | 1
| 2. Комплект вставки к приточной камере П1 в составе: | AS¦3¦0¦0¦0¦0¦0¦0¦6¦0¦0¦0¦0¦0¦0¦1 |  | ООО "BTC" | шт. | 1
| *Щит управления с контроллером | HMI Advance
| *Сервопривод воздушного клапана | ADMP.ACT.SET ON-OFF S 10Nm
| *Датчик температуры 1шт. | Temp. Sensor NTC10k (Duct)
| *Датчик температуры 1шт. | Temp. Sensor NTC10k (Outdoor)
| *Пресостат 3шт. | PRESS.SWITCH
П4 | 1. Приточная установка левого исполнения с жидкостным калорифером, фильтрами, шумоглушением, клапоном и гибкими вставками. | VVS015s-R-FHVS |  | ООО "BTC" | шт. | 1
| 2. Комплект вставки к приточной камере П1 в составе: | AS¦3¦0¦0¦0¦0¦0¦0¦6¦0¦0¦0¦0¦0¦0¦1 |  | ООО "BTC" | шт. | 1
| *Щит управления с контроллером | HMI Advance
| *Сервопривод воздушного клапана | ADMP.ACT.SET ON-OFF S 10Nm
| *Датчик температуры 1шт. | Temp. Sensor NTC10k (Duct)
| *Датчик температуры 1шт. | Temp. Sensor NTC10k (Outdoor)
| *Пресостат 2шт. | PRESS.SWITCH
П5 | 1. Приточная установка левого исполнения с жидкостным калорифером, фильтрами, шумоглушением, клапоном и гибкими вставками. | VVS021-R-HCVSF |  | ООО "BTC" | шт. | 1
| 2. Комплект вставки к приточной камере П1 в составе: | AS¦1¦2¦0¦0¦0¦0¦0¦6¦0¦0¦0¦0¦0¦0¦1 |  | ООО "BTC" | шт. | 1
| *Щит управления с контроллером | HMI Advance
| *Сервопривод воздушного клапана | ADMP.ACT.SET ON-OFF S 10Nm
| *Датчик температуры 1шт. | Temp. Sensor NTC10k (Duct)
| *Датчик температуры 1шт. | Temp. Sensor NTC10k (Outdoor)
| *Пресостат 2шт. | PRESS.SWITCH
| *Термостат | FRST.SWITCH
| 3. Узел регулирования тепловой мощности колорифера к приточной камера П1 | WPG-25-06-4.0 |  | ООО "BTC" | шт. | 1
ПВ6 | 1.Приточно-вытяжная установка подвесная с электрокалорифером, фильтрами и моджулем управления | Topvex FR03EL-R-CAV 400V 3~ | 94527 | "Systemair" | шт. | 1
| 2.Клапан с приводом TUNE-R-315-3-LF24 |  | 79890 | "Systemair" | шт. | 2
П7 | 1. Компактная моноблочная приточная установка подвесная с электрокалорифером, фильтром, системой управления | Swift 500 EC |  | "Shuft" | шт. | 1
П8 | 1. Компактная приточная установка с подогревом, очисткой воздуха и управлением | Tion Бризер 3S Standart |  | "Tion" | шт. | 1
В1 В2 В5 | 1.Вентилятор канальный круглого сечения | WNK160/1 |  | "Корф" | шт. | 9
В7 В8 В13 В20 В21 | 2. Регулятор скорости вращения | RTY-1,5 |  | "Корф" | шт. | 9
В22 | 3. Хомуты | SKL 160 |  | "Корф" | шт. | 18
В3 В4 В12 | 1.Вентилятор канальный круглого сечения | WNK 125/1 |  | "Корф" | шт. | 9
В15 В18 | 2. Регулятор скорости вращения | RTY-1,5 |  | "Корф" | шт. | 9
В19 В24 В25 В26 | 3. Хомуты | SKL 125 |  | "Корф" | шт. | 18
В9 В10 | 1. Вентилятор крышный | KW 56/40-4D |  | "Корф" | шт. | 2
| 2. Комплект частотного преодразователя | VL-A-0,75/230 |  | "Корф" | шт. | 2
| 3. Монтажный стакан с шумоглушителем | GTK-S 56 |  | "Корф" | шт. | 2
| 4. Обратный клапан | HAF 56 |  | "Корф" | шт. | 2
В11 | 1. Вентилятор крышный | KW 56/35-4E |  | "Корф" | шт. | 1
| 2. Регулятор скорости вращения | RTY-2,5 |  | "Корф" | шт. | 1
| 3. Защитное реле №382020 | S-ET 10 |  | "Корф" | шт. | 1
| 4. Монтажный стакан с шумоглушителем | GTK-S 56 |  | "Корф" | шт. | 1
| 5. Обратный клапан | HAF 56 |  | "Корф" | шт. | 1
В14 | 1. Вентилятор крышный | KW 40/31-4D |  | "Корф" | шт. | 1
| 2. Комплект частотного преодразователя | VL-A-0,75/230 |  | "Корф" | шт. | 1
| 3. Монтажный стакан с шумоглушителем | GTK-S 40 |  | "Корф" | шт. | 1
| 4. Обратный клапан | HAF 40 |  | "Корф" | шт. | 1
В16 | 1. Вентилятор крышный | KW 40/31-4D |  | "Корф" | шт. | 1
| 2. Комплект частотного преодразователя | VL-A-0,75/230 |  | "Корф" | шт. | 1
| 3. Монтажный стакан с шумоглушителем | GTK-S 40 |  | "Корф" | шт. | 1
| 4. Обратный клапан | HAF 40 |  | "Корф" | шт. | 1
B17 | 1. Вентилятор крышный взрывозащищенный | DVEX 355D4 Roof fan (EX-RU) |  | "Systemair" | шт. | 1
| 2. Регулятор скорости вращения | RTRD 2 Speed cont |  | "Systemair" | шт. | 1
| 3. Монтажный стакан с шумоглушителем | TG 540-1230 Roof curb |  | "Systemair" | шт. | 1
| 4. Обратный клапан | VKS-EX 355-500 |  | "Systemair" | шт. | 1
В23 | 1.Вентилятор крышный | KW 30/22-2E |  | "Корф" | шт. | 1
| 2. Регулятор скорости | RTY-1,5 |  | "Корф" | шт. | 1
| 3. Защитное реле №382020 | S-ET 10 |  | "Корф" | шт. | 1
| 4. Монтажный стакан с шумоглушителем | GTK-S 30 |  | "Корф" | шт. | 1
| 5. Обратный клапан | HAF 30 |  | "Корф" | шт. | 1
ДВ1 | 1. Вентилятор радиальный дымоудаления N6,3, с двигателем 4кВт, 1410об/мин, в термоизоляционном корпусе | BP80-75-6,3-ДУ-2ч/400°C-4,0/1410-тшк | ° | "VK T" | шт. | 1
| 2. Виброизоляторы | ДО42 |  |  | шт. | 4
| 3. Обратный противоположный клапан | КПВ.01.ОМС-Ø630 |  | "Виктория" | шт. | 1
ДВ2,ДВ3 | 1. Вентилятор осевой дымоудаления | ВО-071-ДУ-400-5,5/1500-04-38 |  | "VK T" | шт. | 2
| 2. Обратный противоположный клапан | КПВ.01.ОМС-Ø710 |  | "Виктория" | шт. | 2
ДП1,ДП2 | 1. Вентилятор осевой | ВО-30-160-050-3x3000-18-02 |  | "VK T" | шт. | 2
| 2. Обратный противоположный клапан | КПВ.01.ОМС-Ø500 |  | "Виктория" | шт. | 2
ДП3 | 1. Вентилятор осевой | ВО-30-160-063-2,2x1500-38-02 |  | "VK T" | шт. | 1
| 2. Обратный противоположный клапан | КПВ.01.ОМС-Ø630 |  | "Виктория" | шт. | 1
ДП4,ДП5 | 1. Вентилятор осевой | ВО-30-160-071-3x1500-26-02 |  | "VK T" | шт. | 4
ДП7,ДП8 | 2. Обратный противоположный клапан | КПВ.01.ОМС-Ø710 |  | "Виктория" | шт. | 4
ДП6,ДП11 | 1. Вентилятор осевой | ВО-30-160-080-5,5x1500-26-02 |  | "VK T" | шт. | 2
| 2. Обратный противоположный клапан | КПВ.01.ОМС-Ø800 |  | "Виктория" | шт. | 2
ДП9 | 1. Приточная установка правого исполнения с электрокалорифером, фильтром, клапаном и гибкими вставками | VVS005s-R-FHV |  | ООО "BTC" | шт. | 1
| 2. Комплект автоматики к приточной камере ДП9 в составе: | AS/3/0/0/0/0/0/0/6/0/0/0/0/0/0/1 |  | ООО "BTC" | шт. | 1
| *Щит управления с контроллером | HMI Advance
| *сервопривод воздушного клапана | ADMP.ACT.SET ON-OFF S 10Nm
| *датчик температуры | Temp. Sensor NTC10k (Duct)
| *датчик температуры | Temp. Sensor NTC10k (Outdoor)
| *преостат 2шт. | PRESS.SWITCH
ДП10 | 1. Приточная установка правого исполнения с электрокалорифером, фильтром, клапаном и гибкими вставками | VVS010s-R-FHV |  | ООО "BTC" | шт. | 1
| 2. Комплект автоматики к приточной камере ДП10 в составе: | AS¦3¦0¦0¦0¦0¦0¦0¦6¦0¦0¦0¦0¦0¦0¦1 |  | ООО "BTC" | шт. | 1
| *Щит управления с контроллером | HMI Advance
| *сервопривод воздушного клапана | ADMP.ACT.SET ON-OFF S 10Nm
| *датчик температуры | Temp. Sensor NTC10k (Duct)
| *датчик температуры | Temp. Sensor NTC10k (Outdoor)
ДП12 | 1. Вентилятор канальный круглого сечения | WNK 315/1 |  | "Корф" | шт. | 1
| 2. Обратный противоположный клапан | КПВ.01.ОМС-Ø315 |  | "Виктория" | шт. | 1
Материалы
| 3. Вентиляционные решетки со встроенным фильтром | АМН200x200 F5 П |  | "Арктика" | шт. | 3
|  | АМН400x200 F5 П |  | "Арктика" | шт. | 1
| 4. Потолочный диффузор | ЗАПР300x300 |  |  | шт. | 174
| 5. Воздухораздающий блок с фильтром класса H11 | 1 ВБД 450x450 У Г+ Д+(Е11) |  | "Арктика" | шт. | 3
| 6. Воздухораздающий блок с фильтром класса H13 | 1 ВБП-М 750x750 М П Р+ Д+(Н13) |  | "Арктика" | шт. | 3
| 7. Потолочный диффузор с камерой статического давления и боковой врезкой Ø200мм. | 4АПР450x450 |  |  | шт. | 2
| 8. Диффузор универсальный | ДПУ-М 100 |  | "Арктика" | шт. | 19
| 9.Канальные электронагреватели для круглых воздуховодов | PBEC200/2,2 |  | "Арктика" | шт. | 1
| 10. Шумоглушащие боксы для круглых воздуховодов | SB 160 |  | "Nevatom" | шт. | 2
| 12. Регулятор температуры | Pulser M |  | "Арктика" | шт. | 1
| 13. Канальный датчик | TC-K350 |  | "Арктика" | шт. | 1
| 14. Дифференциальные датчики давления | DPS-500N |  | "Арктика" | шт. | 1
| 15. Шумоглушители для круглых воздуховодов | CSA 160/900 |  | "Арктика" | шт. | 3
|  | CSA 250/900 |  | "Арктика" | шт. | 2
| 16. Фильтр-бокс для круглых каналов и фильтр (сменная касета) | FVK-160/F7 |  | "Nevatom" | шт. | 1
|  | FVK-160/F9 |  | "Nevatom" | шт. | 1
| 17. Фильтры карманные для прямоугольных каналов + фильтрующая вставка с классом очистки EU9 | FKR 60-30/EU9 |  | "Корф" | шт. | 1
| 18. Фильтры карманные для прямоугольных каналов + фильтрующая вставка с классом очистки EU9 | FVGC-600x300/G4 |  | "Корф" | шт. | 3
| 19. Нормально открытый огнезадерживающий | ОКС-1М(60)-РВ-150x150 |  | "Арктика" | шт. | 2
| клапан, с электромеханическим приводом Polar Bear (220B), | ОКС-1М(60)-РВ-200x200 |  | "Арктика" | шт. | 1
| с нормально открытой заслонкой | ОКС-1М(60)-РВ-300x200 |  | "Арктика" | шт. | 4
|  | ОКС-1М(60)-РВ-400x200 |  | "Арктика" | шт. | 2
|  | ОКС-1М(60)-РВ-500x250 |  | "Арктика" | шт. | 1
|  | ОКС-1М(60)-РВ-500x200 |  | "Арктика" | шт. | 1
| 20. Нормально закрытый огнезадерживающий | ОКС-1М(60)-РВ-НЗ-500x300 |  | "Арктика" | шт. | 1
| клапан, с электромеханическим приводом Polar Bear (220B), | ОКС-1М(60)-РВ-НЗ-800x400 |  | "Арктика" | шт. | 3
| с нормально закрытой заслонкой | ОКС-1М(60)-РВ-НЗ-900x400 |  | "Арктика" | шт. | 4
|  | ОКС-1М(60)-РВ-НЗ-диаметр 710 |  | "Арктика" | шт. | 2
|  | ОКС-1М(60)-РВ-НЗ-150x150 |  | "Арктика" | шт. | 1
|  | ОКС-1М(60)-РВ-НЗ-200x150 |  | "Арктика" | шт. | 1
|  | ОКС-1М(60)-РВ-НЗ-500x700 |  | "Арктика" | шт. | 2
|  | ОКС-1М(60)-РВ-НЗ-800x600 |  | "Арктика" | шт. | 2
| 21. Нормально открытый огнезадерживающий | ГЕРМИК-ДУ-Д-500x1000-1ф-МВ220-ВН-Р25-МР3 |  | "ВЕЗА" | шт. | 6
клапан, с электромеханическим приводом (220B),
с нормально открытой заслонкой и декоративной решеткой
| 22. Нормально закрытый огнезадерживающий | ГЕРМЕТИК-ДУ-Д-500x1300-2ф-МВ220-СН-КК-О |  | "ВЕЗА" | шт. | 4
клапан, с электромеханическим приводом (220B),
с нормально закрытой заслонкой и декоративной решеткой
| 23. Клапан избыточного давления стеновой | КИД-500x1300-Н-3V2 |  | "ВЕЗА" | шт. | 4
| 24. Клапан регулирующий (ручной) | Р150x100 |  |  | шт. | 2
|  | Р150x150 |  |  | шт. | 27
|  | Р250x150 |  |  | шт. | 5
|  | Р200x200 |  |  | шт. | 7
|  | Р250x150 |  |  | шт. | 3
|  | Р300x200 |  |  | шт. | 1
|  | Р400x200 |  |  | шт. | 2
| 27. Теплоогнезащитное покрытие(Е¦60). Б=20мм. | БИЗОН 20-1Ф |  | "Бизон" | м2 | 1460
| 28. Теплоогнезащитное покрытие(Е¦120). Б=40мм. | БИЗОН 40-1Ф |  | "Бизон" | м2 | 104.7
| 31. Воздуховод из нержавеющей стали б=0,7мм, с дренажным отверстием (секция парового увлажнения) 600x300 |  |  |  | шт. | 1
| 35. Клапан инфильтрации воздуха | КИВ-125 |  |  | шт. | 2
П9,П10 | 1. Вентилятор осевой | ВО13-284-4/15"-4-02, 0,25/3000 |  | "Завод вентилятор" | шт. | 2