## Книга
№ п/п | Обоснование | Наименование работ и затрат | Единица измерения | Кол-во
1 | 2 | 3 | 4 | 7
Раздел 2. Горячее водоснабжение |  |  |  |  | Раздел 2. Горячее водоснабжение
9 | ФССЦ-24.3.02.05-0052 | Трубы напорные из термостабилизированного полипропилена PP-RСТ, армированные стекловолокном, для систем водоснабжения и отопления, номинальное давление 2,0 МПа, SDR 7,4, размер 25х3,5 мм | м | 456.125 |  | Трубы напорные из термостабилизированного полипропилена PP-RСТ, армированные стекловолокном, для систем водоснабжения и отопления, номинальное давление 2,0 МПа, SDR 7,4, размер 25х3,5 мм
11 | ФССЦ-24.3.02.05-0053 | Трубы напорные из термостабилизированного полипропилена PP-RСТ, армированные стекловолокном, для систем водоснабжения и отопления, номинальное давление 2,5 МПа, SDR 9, размер 32х3,6 мм | м | 217.3 |  | Трубы напорные из термостабилизированного полипропилена PP-RСТ, армированные стекловолокном, для систем водоснабжения и отопления, номинальное давление 2,5 МПа, SDR 9, размер 32х3,6 мм
13 | ФССЦ-24.3.02.05-0051 | Трубы напорные из термостабилизированного полипропилена PP-RСТ, армированные стекловолокном, для систем водоснабжения и отопления, номинальное давление 2,0 МПа, SDR 7,4, размер 20х2,8 мм | м | 338.25 |  | Трубы напорные из термостабилизированного полипропилена PP-RСТ, армированные стекловолокном, для систем водоснабжения и отопления, номинальное давление 2,0 МПа, SDR 7,4, размер 20х2,8 мм
17 | ФССЦ-24.3.05.16-0132 | Угольник 90° из сополимера полипропилена РР-R тип 3 (PRC-R), наружный диаметр 25мм | шт | 175 |  | Угольник 90° из сополимера полипропилена РР-R тип 3 (PRC-R), наружный диаметр 25мм
18 | ФССЦ-24.3.05.16-0133 | Угольник 90° из сополимера полипропилена РР-R тип 3 (PRC-R), наружный диаметр 32мм | шт | 54 |  | Угольник 90° из сополимера полипропилена РР-R тип 3 (PRC-R), наружный диаметр 32мм
19 | ФССЦ-24.3.05.16-0131 | Угольник 90° из сополимера полипропилена РР-R тип 3 (PRC-R), наружный диаметр 20 мм | шт | 90 |  | Угольник 90° из сополимера полипропилена РР-R тип 3 (PRC-R), наружный диаметр 20 мм
20 | ФССЦ-24.3.05.15-0192 | Тройник полипропиленовый, диаметр 25 мм | шт | 22 |  | Тройник полипропиленовый, диаметр 25 мм
21 | ФССЦ-24.3.05.15-0193 | Тройник полипропиленовый, диаметр 32 мм | шт | 10 |  | Тройник полипропиленовый, диаметр 32 мм
22 | ФССЦ-24.3.05.15-0191 | Тройник полипропиленовый, диаметр 20 мм | шт | 45 |  | Тройник полипропиленовый, диаметр 20 мм
23 | ФССЦ-24.3.05.15-0145 | Тройник полипропиленовый переходной, диаметр 32х20х32 мм | шт | 6 |  | Тройник полипропиленовый переходной, диаметр 32х20х32 мм
24 | ФССЦ-24.3.05.15-0148 | Тройник полипропиленовый переходный, номинальный наружный диаметр 32х25х32 мм | шт | 27 |  | Тройник полипропиленовый переходный, номинальный наружный диаметр 32х25х32 мм
25 | ФССЦ-24.3.05.15-0143 | Тройник полипропиленовый переходной, диаметр 25х20х25 мм | шт | 47 |  | Тройник полипропиленовый переходной, диаметр 25х20х25 мм
26 | ФССЦ-24.3.05.07-0152 | Муфта полипропиленовая соединительная, диаметр 25 мм | шт | 550 |  | Муфта полипропиленовая соединительная, диаметр 25 мм
27 | ФССЦ-24.3.05.07-0153 | Муфта полипропиленовая соединительная, диаметр 32 мм | шт | 212 |  | Муфта полипропиленовая соединительная, диаметр 32 мм
28 | ФССЦ-24.3.05.07-0151 | Муфта полипропиленовая соединительная, диаметр 20 мм | шт | 407 |  | Муфта полипропиленовая соединительная, диаметр 20 мм
29 | ФССЦ-18.1.09.06-0022 | Кран шаровой 11Б27п1, номинальное давление 1,0 МПа (10 кгс/см2), номинальный диаметр 20 мм, присоединение к трубопроводу муфтовое | шт | 25 |  | Кран шаровой 11Б27п1, номинальное давление 1,0 МПа (10 кгс/см2), номинальный диаметр 20 мм, присоединение к трубопроводу муфтовое
30 | ФССЦ-18.1.09.06-0023 | Кран шаровой 11Б27п1, номинальное давление 1,0 МПа (10 кгс/см2), номинальный диаметр 25 мм, присоединение к трубопроводу муфтовое | шт | 15 |  | Кран шаровой 11Б27п1, номинальное давление 1,0 МПа (10 кгс/см2), номинальный диаметр 25 мм, присоединение к трубопроводу муфтовое
31 | ФССЦ-18.1.09.06-0021 | Кран шаровой 11Б27п1, номинальное давление 1,0 МПа (10 кгс/см2), номинальный диаметр 15 мм, присоединение к трубопроводу муфтовое | шт | 30 |  | Кран шаровой 11Б27п1, номинальное давление 1,0 МПа (10 кгс/см2), номинальный диаметр 15 мм, присоединение к трубопроводу муфтовое
32 | ФССЦ-24.3.05.07-0113 | Муфта полипропиленовая комбинированная разъемная, с наружной резьбой, диаметр 20-3/4" мм | шт | 50 |  | Муфта полипропиленовая комбинированная разъемная, с наружной резьбой, диаметр 20-3/4" мм
33 | ФССЦ-24.3.05.07-0115 | Муфта полипропиленовая комбинированная разъемная, с наружной резьбой, диаметр 25-1" мм | шт | 30 |  | Муфта полипропиленовая комбинированная разъемная, с наружной резьбой, диаметр 25-1" мм
34 | ФССЦ-24.3.05.07-0111 | Муфта полипропиленовая комбинированная разъемная, с наружной резьбой, диаметр 20-1" мм | шт | 60 |  | Муфта полипропиленовая комбинированная разъемная, с наружной резьбой, диаметр 20-1" мм
35 | ФССЦ-24.3.05.07-0133 | Муфта полипропиленовая переходная, номинальный наружный диаметр 32х25 мм | шт | 5 |  | Муфта полипропиленовая переходная, номинальный наружный диаметр 32х25 мм
36 | ФССЦ-24.2.06.08-0002 | Фиксатор пластмассовый ординарный для металлополимерных труб, размер 1/2" | 100 шт | 11.49 |  | Фиксатор пластмассовый ординарный для металлополимерных труб, размер 1/2"
38 | ФССЦ-23.1.02.07-0001 | Крепления для трубопроводов оцинкованные: кронштейны, планки, хомуты | кг | 500 |  | Крепления для трубопроводов оцинкованные: кронштейны, планки, хомуты
39 | ФССЦ-18.2.06.08-0013 | Подводка гибкая армированная резиновая, диаметр 15 мм, длина 500 мм | 10 шт | 7.9 |  | Подводка гибкая армированная резиновая, диаметр 15 мм, длина 500 мм
41 О | ТЦ_63.1.01.03_77_7722753969_20.05.2022_02 | Водонагреватель Drazice OKCE 200 NTR/2.2kW комбинированный | шт | 3 |  | Водонагреватель Drazice OKCE 200 NTR/2.2kW комбинированный
43 О | ФССЦ-63.1.01.06-0128 | Электроводонагреватели накопительные вертикальные, объем 100 л, мощность 1,25 кВт, размер 460х1070х440 мм | шт | 1 |  | Электроводонагреватели накопительные вертикальные, объем 100 л, мощность 1,25 кВт, размер 460х1070х440 мм
45 | ФССЦ-12.2.08.01-0052 | Цилиндры теплоизоляционные минераловатные, на синтетическом связующем, кашированные алюминиевой фольгой, диаметр 25 мм, толщина 40 мм | м | 175 |  | Цилиндры теплоизоляционные минераловатные, на синтетическом связующем, кашированные алюминиевой фольгой, диаметр 25 мм, толщина 40 мм
46 | ФССЦ-12.2.08.01-0053 | Цилиндры теплоизоляционные минераловатные, на синтетическом связующем, кашированные алюминиевой фольгой, диаметр 32 мм, толщина 40 мм | м | 155 |  | Цилиндры теплоизоляционные минераловатные, на синтетическом связующем, кашированные алюминиевой фольгой, диаметр 32 мм, толщина 40 мм
47 | ФССЦ-12.2.08.01-0051 | Цилиндры теплоизоляционные минераловатные, на синтетическом связующем, кашированные алюминиевой фольгой, диаметр 21 мм, толщина 40 мм | м | 125 |  | Цилиндры теплоизоляционные минераловатные, на синтетическом связующем, кашированные алюминиевой фольгой, диаметр 21 мм, толщина 40 мм
49 | ФССЦ-23.8.03.11-0002 | Фланцы приварные встык, марка стали 20, номинальное давление 1,6 МПа, номинальный диаметр 20 мм | компл | 6 |  | Фланцы приварные встык, марка стали 20, номинальное давление 1,6 МПа, номинальный диаметр 20 мм
50 | ФССЦ-18.1.04.03-0161 | Клапан обратный подъемный 16ч3бр, номинальное давление 1,6 МПа (16 кгс/см2), присоединение к трубопроводу фланцевое, номинальный диаметр 25 мм | шт | 3 |  | Клапан обратный подъемный 16ч3бр, номинальное давление 1,6 МПа (16 кгс/см2), присоединение к трубопроводу фланцевое, номинальный диаметр 25 мм
52 О | ФССЦ-68.1.03.01-0017 | Насосы циркуляционные электрические, напор 5 м, производительность 12900 л/час, мощность 125 Вт | шт | 3 |  | Насосы циркуляционные электрические, напор 5 м, производительность 12900 л/час, мощность 125 Вт
54 | ФССЦ-18.5.09.03-0021 | Полотенцесушители: латунные | компл | 3 |  | Полотенцесушители: латунные
56 | ФССЦ-19.1.02.01-1002 | Воздухоотводчик, давление 1,6 МПа (16 кгс/см2), диаметр 15 мм, присоединение 1/2" | шт | 12 |  | Воздухоотводчик, давление 1,6 МПа (16 кгс/см2), диаметр 15 мм, присоединение 1/2"
58 | ФССЦ-23.3.06.02-0006 | Трубы стальные сварные оцинкованные водогазопроводные с резьбой, обыкновенные, номинальный диаметр 50 мм, толщина стенки 3,5 мм | м | 32 |  | Трубы стальные сварные оцинкованные водогазопроводные с резьбой, обыкновенные, номинальный диаметр 50 мм, толщина стенки 3,5 мм
60 | ФССЦ-23.3.06.02-0005 | Трубы стальные сварные оцинкованные водогазопроводные с резьбой, обыкновенные, номинальный диаметр 40 мм, толщина стенки 3,5 мм | м | 6 |  | Трубы стальные сварные оцинкованные водогазопроводные с резьбой, обыкновенные, номинальный диаметр 40 мм, толщина стенки 3,5 мм
61 | ФССЦ-24.3.05.16-0111 | Угольник полипропиленовый 45 град., диаметр 20 мм *отвод | шт | 15 |  | Угольник полипропиленовый 45 град., диаметр 20 мм *отвод
62 | ФССЦ-24.3.05.16-0112 | Угольник полипропиленовый 45 град., диаметр 25 мм *отвод | шт | 15 |  | Угольник полипропиленовый 45 град., диаметр 25 мм *отвод