## Книга
№ п/п | Наименование работ и затрат | Единица измерения | кол-во
1 | 3 | 4 | 7
Раздел 2. Отопление |  |  |  | Раздел 2. Отопление
11 | Радиатор биметаллический отопительный секционный, количество секций 1, межосевое расстояние 500 мм, рабочее давление до 2 МПа, максимальная температура теплоносителя 135 °С, тепловая мощность 161 Вт | шт | 3413 |  | Радиатор биметаллический отопительный секционный, количество секций 1, межосевое расстояние 500 мм, рабочее давление до 2 МПа, максимальная температура теплоносителя 135 °С, тепловая мощность 161 Вт
12 | Радиаторы стальные панельные, тип C22, мощность 2514 Вт | шт | 18 |  | Радиаторы стальные панельные, тип C22, мощность 2514 Вт
13 | Кран шаровый комбинированный "американка" (для отопления) с наружной резьбой 20х1/2" | шт | 276 |  | Кран шаровый комбинированный "американка" (для отопления) с наружной резьбой 20х1/2"
14 | Клапан радиаторный регулирующий ручной из цветных металлов, номинальное давление 1,0 МПа (10 кгс/см2), номинальный диаметр 20 мм | шт | 10 |  | Клапан радиаторный регулирующий ручной из цветных металлов, номинальное давление 1,0 МПа (10 кгс/см2), номинальный диаметр 20 мм
15 | Вентиль радиаторный прямой 20х1/2" НР, угловой | шт | 286 |  | Вентиль радиаторный прямой 20х1/2" НР, угловой
16 | Воздухоотводчик AV, DN 10, PN 10, нр 3/8", латунь | шт | 286 |  | Воздухоотводчик AV, DN 10, PN 10, нр 3/8", латунь
17 | Клапан балансировочный ручной BVL-T, DN 25, PN 25, Kvs=8.5 м3/ч, Тмакс=115 С, вр 1", с ниппелями | шт | 50 |  | Клапан балансировочный ручной BVL-T, DN 25, PN 25, Kvs=8.5 м3/ч, Тмакс=115 С, вр 1", с ниппелями
18 | Клапан балансировочный ручной BVL-T, DN 20, PN 25, Kvs=4.6 м3/ч, Тмакс=115 С, вр 3/4", с ниппелями | шт | 82 |  | Клапан балансировочный ручной BVL-T, DN 20, PN 25, Kvs=4.6 м3/ч, Тмакс=115 С, вр 3/4", с ниппелями
19 | Клапан балансировочный ручной BVL-T, DN 32, PN 25, Kvs=16.7 м3/ч,Тмакс=115 С, вр 1 1/4", с ниппелями | шт | 18 |  | Клапан балансировочный ручной BVL-T, DN 32, PN 25, Kvs=16.7 м3/ч,Тмакс=115 С, вр 1 1/4", с ниппелями
20 | Клапан балансировочный ручной BVL-T, DN 40, PN 25, Kvs=26.1 м3/ч,Тмакс=115 С, вр 1 1/2", с ниппелями | шт | 14 |  | Клапан балансировочный ручной BVL-T, DN 40, PN 25, Kvs=26.1 м3/ч,Тмакс=115 С, вр 1 1/2", с ниппелями
22 | Воздухоотводчик AV, DN 10, PN 10, нр 3/8", латунь | шт | 8 |  | Воздухоотводчик AV, DN 10, PN 10, нр 3/8", латунь
24 | Трубы стальные электросварные прямошовные со снятой фаской из стали марок БСт2кп-БСт4кп и БСт2пс-БСт4пс, наружный диаметр 89 мм, толщина стенки 3,5 мм | м | 60 |  | Трубы стальные электросварные прямошовные со снятой фаской из стали марок БСт2кп-БСт4кп и БСт2пс-БСт4пс, наружный диаметр 89 мм, толщина стенки 3,5 мм
26 | Трубы стальные электросварные прямошовные со снятой фаской из стали марок БСт2кп-БСт4кп и БСт2пс-БСт4пс, наружный диаметр 76 мм, толщина стенки 3,5 мм | м | 100 |  | Трубы стальные электросварные прямошовные со снятой фаской из стали марок БСт2кп-БСт4кп и БСт2пс-БСт4пс, наружный диаметр 76 мм, толщина стенки 3,5 мм
28 | Трубы стальные электросварные прямошовные со снятой фаской из стали марок БСт2кп-БСт4кп и БСт2пс-БСт4пс, наружный диаметр 57 мм, толщина стенки 3,5 мм | м | 322 |  | Трубы стальные электросварные прямошовные со снятой фаской из стали марок БСт2кп-БСт4кп и БСт2пс-БСт4пс, наружный диаметр 57 мм, толщина стенки 3,5 мм
30 | Узлы трубопроводов укрупненные монтажные из стальных водогазопроводных неоцинкованных труб с гильзами для систем отопления, диаметр условного прохода 40 мм | м | 60 |  | Узлы трубопроводов укрупненные монтажные из стальных водогазопроводных неоцинкованных труб с гильзами для систем отопления, диаметр условного прохода 40 мм
32 | Узлы укрупненные монтажные (трубопроводы) из стальных водогазопроводных неоцинкованных труб с гильзами для систем отопления диаметром 32 мм | м | 260 |  | Узлы укрупненные монтажные (трубопроводы) из стальных водогазопроводных неоцинкованных труб с гильзами для систем отопления диаметром 32 мм
34 | Узлы укрупненные монтажные (трубопроводы) из стальных водогазопроводных неоцинкованных труб с гильзами для систем отопления диаметром 25 мм | м | 390 |  | Узлы укрупненные монтажные (трубопроводы) из стальных водогазопроводных неоцинкованных труб с гильзами для систем отопления диаметром 25 мм
36 | Узлы укрупненные монтажные (трубопроводы) из стальных водогазопроводных неоцинкованных труб с гильзами для систем отопления диаметром 20 мм | м | 1115 |  | Узлы укрупненные монтажные (трубопроводы) из стальных водогазопроводных неоцинкованных труб с гильзами для систем отопления диаметром 20 мм
43 | Отводы крутоизогнутые бесшовные приварные 90° из стали марок 20 и 09Г2С, наружный диаметр 89 мм, толщина стенки 3,5 мм | шт | 8 |  | Отводы крутоизогнутые бесшовные приварные 90° из стали марок 20 и 09Г2С, наружный диаметр 89 мм, толщина стенки 3,5 мм
44 | Отводы 90° из стали марки 15Х15М с радиусом кривизны R менее 1,5 Ду на давление до 16 МПа, номинальный диаметр 65 мм, наружный диаметр 76 мм, толщина стенки 6 мм | шт | 16 |  | Отводы 90° из стали марки 15Х15М с радиусом кривизны R менее 1,5 Ду на давление до 16 МПа, номинальный диаметр 65 мм, наружный диаметр 76 мм, толщина стенки 6 мм
45 | Отводы 90° из стали марки 15Х15М с радиусом кривизны R менее 1,5 Ду на давление до 16 МПа, номинальный диаметр 50 мм, наружный диаметр 57 мм, толщина стенки 6 мм | шт | 58 |  | Отводы 90° из стали марки 15Х15М с радиусом кривизны R менее 1,5 Ду на давление до 16 МПа, номинальный диаметр 50 мм, наружный диаметр 57 мм, толщина стенки 6 мм
46 | Фасонные части стальные сварные, номинальный диаметр 350-630 мм *тройники | т | 0.0452 |  | Фасонные части стальные сварные, номинальный диаметр 350-630 мм *тройники
47 | Переходы стальные концентрические бесшовные приварные, наружный диаметр и толщина стенки 89х3,5-57х3,0 мм | шт | 12 |  | Переходы стальные концентрические бесшовные приварные, наружный диаметр и толщина стенки 89х3,5-57х3,0 мм
48 | Переходы стальные концентрические бесшовные приварные, наружный диаметр и толщина стенки 57х3,2-32х2,0 мм | шт | 36 |  | Переходы стальные концентрические бесшовные приварные, наружный диаметр и толщина стенки 57х3,2-32х2,0 мм
50 | Труба термостабилизированная со стекловолокном Festfaser SDR 6 (PN 30) +95°C 25х4,2 | м | 804.625 |  | Труба термостабилизированная со стекловолокном Festfaser SDR 6 (PN 30) +95°C 25х4,2
54 | Муфта комбинированная разъемная с наружной резьбой 25х3/4" | шт | 1144 |  | Муфта комбинированная разъемная с наружной резьбой 25х3/4"
55 | Крепления для трубопроводов оцинкованные: кронштейны, планки, хомуты | кг | 700 |  | Крепления для трубопроводов оцинкованные: кронштейны, планки, хомуты
57 | Трубы стальные электросварные прямошовные со снятой фаской из стали марок БСт2кп-БСт4кп и БСт2пс-БСт4пс, наружный диаметр 159 мм, толщина стенки 4,5 мм | м | 8 |  | Трубы стальные электросварные прямошовные со снятой фаской из стали марок БСт2кп-БСт4кп и БСт2пс-БСт4пс, наружный диаметр 159 мм, толщина стенки 4,5 мм
59 | Трубы стальные электросварные прямошовные со снятой фаской из стали марок БСт2кп-БСт4кп и БСт2пс-БСт4пс, наружный диаметр 89 мм, толщина стенки 3,5 мм | м | 5 |  | Трубы стальные электросварные прямошовные со снятой фаской из стали марок БСт2кп-БСт4кп и БСт2пс-БСт4пс, наружный диаметр 89 мм, толщина стенки 3,5 мм
61 | Трубы стальные электросварные прямошовные со снятой фаской из стали марок БСт2кп-БСт4кп и БСт2пс-БСт4пс, наружный диаметр 48 мм, толщина стенки 2,5 мм | м | 111 |  | Трубы стальные электросварные прямошовные со снятой фаской из стали марок БСт2кп-БСт4кп и БСт2пс-БСт4пс, наружный диаметр 48 мм, толщина стенки 2,5 мм
67 | Цилиндры минераловатные теплоизоляционные, кашированные алюминиевой фольгой, плотность 80 кг/м3, толщина 50 мм, внутренний диаметр 89 мм | м | 60 |  | Цилиндры минераловатные теплоизоляционные, кашированные алюминиевой фольгой, плотность 80 кг/м3, толщина 50 мм, внутренний диаметр 89 мм
68 | Цилиндры минераловатные теплоизоляционные, кашированные алюминиевой фольгой, плотность 80 кг/м3, толщина 50 мм, внутренний диаметр 76 мм | м | 100 |  | Цилиндры минераловатные теплоизоляционные, кашированные алюминиевой фольгой, плотность 80 кг/м3, толщина 50 мм, внутренний диаметр 76 мм
69 | Цилиндры минераловатные теплоизоляционные, кашированные алюминиевой фольгой, плотность 80 кг/м3, толщина 50 мм, внутренний диаметр 57 мм | м | 322 |  | Цилиндры минераловатные теплоизоляционные, кашированные алюминиевой фольгой, плотность 80 кг/м3, толщина 50 мм, внутренний диаметр 57 мм
70 | Цилиндры минераловатные теплоизоляционные, кашированные алюминиевой фольгой, плотность 80 кг/м3, толщина 50 мм, внутренний диаметр 42 мм | м | 60 |  | Цилиндры минераловатные теплоизоляционные, кашированные алюминиевой фольгой, плотность 80 кг/м3, толщина 50 мм, внутренний диаметр 42 мм
71 | Цилиндры минераловатные теплоизоляционные, кашированные алюминиевой фольгой, плотность 80 кг/м3, толщина 50 мм, внутренний диаметр 32 мм | м | 260 |  | Цилиндры минераловатные теплоизоляционные, кашированные алюминиевой фольгой, плотность 80 кг/м3, толщина 50 мм, внутренний диаметр 32 мм
72 | Цилиндры минераловатные теплоизоляционные, кашированные алюминиевой фольгой, плотность 80 кг/м3, толщина 50 мм, внутренний диаметр 25 мм | м | 215 |  | Цилиндры минераловатные теплоизоляционные, кашированные алюминиевой фольгой, плотность 80 кг/м3, толщина 50 мм, внутренний диаметр 25 мм
73 | Цилиндры минераловатные теплоизоляционные, кашированные алюминиевой фольгой, плотность 80 кг/м3, толщина 50 мм, внутренний диаметр 21 мм | м | 236 |  | Цилиндры минераловатные теплоизоляционные, кашированные алюминиевой фольгой, плотность 80 кг/м3, толщина 50 мм, внутренний диаметр 21 мм
Раздел 3. Обвязка бойлеров косвенного нагрева |  |  |  | Раздел 3. Обвязка бойлеров косвенного нагрева
74 | Кран шаровой 11Б27п1, номинальное давление 1,0 МПа (10 кгс/см2), номинальный диаметр 25 мм, присоединение к трубопроводу муфтовое | шт | 6 |  | Кран шаровой 11Б27п1, номинальное давление 1,0 МПа (10 кгс/см2), номинальный диаметр 25 мм, присоединение к трубопроводу муфтовое
75 | Клапан обратный муфтовый ∅25 812 "Данфосс" | шт | 3 |  | Клапан обратный муфтовый ∅25 812 "Данфосс"
77 | Воздухоотводчик, давление 1,6 МПа (16 кгс/см2), диаметр 15 мм, присоединение 1/2" | шт | 3 |  | Воздухоотводчик, давление 1,6 МПа (16 кгс/см2), диаметр 15 мм, присоединение 1/2"
79 | Узлы укрупненные монтажные (трубопроводы) из стальных водогазопроводных неоцинкованных труб с гильзами для систем отопления диаметром 25 мм | м | 18 |  | Узлы укрупненные монтажные (трубопроводы) из стальных водогазопроводных неоцинкованных труб с гильзами для систем отопления диаметром 25 мм
83 | Цилиндры минераловатные теплоизоляционные, кашированные алюминиевой фольгой, плотность 80 кг/м3, толщина 50 мм, внутренний диаметр 25 мм | м | 18 |  | Цилиндры минераловатные теплоизоляционные, кашированные алюминиевой фольгой, плотность 80 кг/м3, толщина 50 мм, внутренний диаметр 25 мм