## Изоляция 200 т
Заявка ФБОУ УГНТУ
п/п док | п/п | Номер заявки | Наименование товара | Техническое описание*(марка, ГОСТ, габариты, цвет,условия эксплуатации, назначение, конфигурация и др. характеристики товара) | Ед. изм | Кол-во | Ориентир. стоимость (руб.) | Сумма, руб. | Способ закупки | Поставщик | Срок поставки | Исполнитель | Примечание | Отнесение к группе материалов
1 | 81 | 23 | Изоляция трубная | Трубка ЭНЕРГОФЛЕКС СУПЕР 25/9 (2м) | шт | 30 | 80 | 2400 | [5 empty] | Изоляция
2 | 82 | 23 | Изоляция трубная | Трубка ЭНЕРГОФЛЕКС СУПЕР 54/9 (2м) | шт | 30 | 130 | 3900 | [5 empty] | Изоляция
3 | 83 | 23 | Клей МОМЕНТ Монтаж | МВп-70 Суперсильный прозрачный 1193517 | шт | 10 | 350 | 3500 | [5 empty] | Изоляция
4 | 153 | 40 | Теплоизоляция | Тип: K-FLEX SOLAR HT 19х1000; Толщина: 19 мм.; Материал: Вспененный каучук; Диапазон рабочих температур: -200…+150°С; Плотность, кг/м3 по ГОСТ 17177: 70 ± 25; Группа горючести по ГОСТ 30244: Г1; Цвет: Черный; Тип фасовки: Рулоны; В рулоне: 10 м2; | рулон | 3 | 31995 | 95985 | [5 empty] | Изоляция
5 | 154 | 40 | Теплоизоляция | Тип: K-FLEX ST 19х1000; Толщина: 19 мм.; Материал: Вспененный каучук; Диапазон рабочих температур: -200…+110°С; Плотность, кг/м3 по ГОСТ 17177: 70 ± 25; Группа горючести по ГОСТ 30244: Г1; Цвет: Черный; Тип фасовки: Рулоны; В рулоне: 10 м2; | рулон | 7 | 11100 | 77700 | [5 empty] | Изоляция
6 | 155 | 40 | Клей K-FLEX K414 0,5 л | Тип: K-Flex К414; Объем: 0,5 л.; Вязкость при 20°С, МПа: 600±50; Время высыхания, мин.:5-10; Открытое время, мин.:10-20; | шт | 10 | 785 | 7850 | [5 empty] | Изоляция
7 | 156 | 40 | Скотч д/изоляции 50мм дл.15м (Solar HT) | Тип: Solar HT Ширина: 50 мм.; Длина: 15 м.; Цвет: Черный; | шт | 5 | 930 | 4650 | [5 empty] | Изоляция
8 | 157 | 40 | Скотч д/изоляции 50мм дл.15м (SТ) | Тип: ST Ширина: 50 мм.; Длина: 15 м.; Цвет: Черный; | шт | 10 | 395 | 3950 | [5 empty] | Изоляция