## Лист1
Наименование товара | Дополнительные характеристики:
Шкаф деревянный для документов | Комплектация | 11 шт. шкафов-стеллажей
(Комплекс шкафов-стеллажей 11 шт.) | Крепление к стенам | да
| Бока | 15 шт
| Полки | 92 шт
| Материал боков | МДФ
| Покрытие МДФ | меламин или пластик
| Толщина покрытия боков | 16 мм
| Материал полок | МДФ
| Толщина покрытия полок | 22 мм
| Обработка торцов | Кромка ПВХ
| Толщина кромки ПВХ видимых торцов | 2 мм
| Толщина кромки ПВХ невидимых торцов | 0,5 мм
| Материал задней стенки | ХДФ или ЛДСП
| Цвет задней стенки | в цвет каркаса
| Толщина задней стенки | 3,5 мм
| Усиленные регулируемые опоры | да
| Нагрузка на опору | 100 кг
| Высота опоры | 60 мм
| Длина | 9000 мм
| Глубина | 230 мм
| Высота | 2800 мм
| Цвет | серый
Наличие выдвижных ящиков: нет
Наличие остекления: нет
Тип фасада: открытый
Дополнительные характеристики:
Шкаф деревянный для документов | Комплектация | 9 шт. шкафов-стеллажей
(Комплекс шкафов-стеллажей 9 шт.) | Крепление к стенам | да
| Бока | 15 шт
| Полки | 84 шт
| Материал боков | МДФ
| Покрытие МДФ | меламин или пластик
| Толщина покрытия боков | 16 мм
| Материал полок | МДФ
| Толщина покрытия полок | 22 мм
| Обработка торцов | Кромка ПВХ
| Толщина кромки ПВХ видимых торцов | 2 мм
| Толщина кромки ПВХ невидимых торцов | 0,5 мм
| Материал задней стенки | ХДФ или ЛДСП
| Цвет задней стенки | синий
| Толщина задней стенки | 3,5 мм
| Усиленные регулируемые опоры | да
| Нагрузка на опору | 100 кг
| Высота опоры | 60 мм
| Длина | 7125 мм
| Глубина | 230 мм
| Высота | 2800 мм
| Цвет | серый
Наличие выдвижных ящиков: нет
Наличие остекления: нет
Тип фасада: открытый
Дополнительные характеристики:
Шкаф деревянный для документов | Комплектация | 5 шт. шкафов-стеллажей
(Комплекс шкафов-стеллажей 5 шт. (белый)) | Крепление к стенам | да
| Бока | 8 шт
| Полки | 42 шт
| Материал боков | МДФ
| Покрытие МДФ | меламин или пластик
| Толщина покрытия боков | 16 мм
| Материал полок | МДФ
| Толщина покрытия полок | 22 мм
| Обработка торцов | Кромка ПВХ
| Толщина кромки ПВХ видимых торцов | 2 мм
| Толщина кромки ПВХ невидимых торцов | 0,5 мм
| Материал задней стенки | ХДФ или ЛДСП
| Цвет задней стенки | в цвет каркаса
| Толщина задней стенки | 3,5 мм
| Усиленные регулируемые опоры | да
| Нагрузка на опору | 100 кг
| Высота опоры | 60 мм
| Длина | 4300 мм
| Глубина | 230 мм
| Высота | 2800 мм
| Цвет | белый
Наличие выдвижных ящиков: нет
Наличие остекления: нет
Тип фасада: открытый
Дополнительные характеристики:
Шкаф деревянный для документов | Комплектация | 3 шт. шкафов-стеллажей
(Комплекс шкафов-стеллажей 3 шт.) | Крепление к стенам | да
| Бока | 4 шт
| Полки | 28 шт
| Материал боков | МДФ
| Покрытие МДФ | меламин или пластик
| Толщина покрытия боков | 16 мм
| Материал полок | МДФ
| Толщина покрытия полок | 22 мм
| Обработка торцов | Кромка ПВХ
| Толщина кромки ПВХ видимых торцов | 2 мм
| Толщина кромки ПВХ невидимых торцов | 0,5 мм
| Материал задней стенки | ХДФ или ЛДСП
| Цвет задней стенки | в цвет каркаса
| Толщина задней стенки | 3,5 мм
| Усиленные регулируемые опоры | да
| Нагрузка на опору | 100 кг
| Высота опоры | 60 мм
| Длина | 2550 мм
| Глубина | 230 мм
| Высота | 2800 мм
| Цвет | зелёный
Наличие выдвижных ящиков: нет
Наличие остекления: нет
Тип фасада: открытый
Дополнительные характеристики:
Шкаф деревянный для документов | Комплектация | 5 шт. шкафов-стеллажей
(Комплекс шкафов-стеллажей 5 шт.) | Крепление к стенам | да
| Бока | 8 шт
| Полки | 42 шт
| Материал боков | МДФ
| Покрытие МДФ | меламин или пластик
| Толщина покрытия боков | 16 мм
| Материал полок | МДФ
| Толщина покрытия полок | 22 мм
| Обработка торцов | Кромка ПВХ
| Толщина кромки ПВХ видимых торцов | 2 мм
| Толщина кромки ПВХ невидимых торцов | 0,5 мм
| Материал задней стенки | ХДФ или ЛДСП
| Цвет задней стенки | в цвет каркаса
| Толщина задней стенки | 3,5 мм
| Усиленные регулируемые опоры | да
| Нагрузка на опору | 100 кг
| Высота опоры | 60 мм
| Длина | 4450 мм
| Глубина | 230 мм
| Высота | 2800 мм
| Цвет | бежевый
Наличие выдвижных ящиков: нет
Наличие остекления: нет
Тип фасада: открытый
Дополнительные характеристики:
Шкаф деревянный для документов | Комплектация | 6 шт. шкафов-стеллажей
(Комплекс шкафов-стеллажей 6 шт.) | Крепление к стенам | да
| Бока | 8 шт
| Топы | 5 шт
| Полки | 60 шт
| Материал боков | МДФ
| Покрытие МДФ | меламин или пластик
| Толщина покрытия боков | 16 мм
| Материал полок | МДФ
| Толщина покрытия полок | 22 мм
| Обработка торцов | Кромка ПВХ
| Толщина кромки ПВХ видимых торцов | 12 мм
| Толщина кромки ПВХ невидимых торцов | 0,5 мм
| Материал задней стенки | ХДФ или ЛДСП
| Цвет задней стенки | в цвет каркаса
| Толщина задней стенки | 3,5 мм
| Усиленные регулируемые опоры | да
| Нагрузка на опору | 100 кг
| Высота опоры | 60 мм
| Длина | 4650 мм
| Глубина | 230 мм
| Высота | 2800 мм
| Цвет | бежевый
Наличие выдвижных ящиков: нет
Наличие остекления: нет
Тип фасада: открытый
Дополнительные характеристики:
Шкаф деревянный для документов | Бока | 2 шт
(Шкаф-стеллаж двухсторонний) | Разделители | 7 шт
| Полик | да
| Топ | да
| Полки | 6 шт
| Материал боков и разделителей | МДФ
| Покрытие МДФ | меламин или пластик
| Толщина покрытия боков и разделителей | 16 мм
| Материал полок, топа и полика | МДФ
| Толщина покрытия полок, топа и полика | 22 мм
| Обработка торцов | Кромка ПВХ
| Толщина кромки ПВХ видимых торцов | 2 мм
| Толщина кромки ПВХ невидимых торцов | 0,5 мм
| Задняя стенка | нет
| Усиленные регулируемые опоры | да
| Нагрузка на опору | 100 кг
| Высота опоры | 60 мм
| Длина | 900 мм
| Глубина | 550 мм
| Высота | 2400 мм
| Цвет | бежевый
Тип: открытый
Вид материала корпуса: МДФ
Высота: > 1300 ≤ 1400 мм
Глубина: > 550 ≤ 600 мм
Длина: > 1500 мм
Шкаф для учебных пособий
(Шкаф-стеллаж 12 ячеек мобильный) | Дополнительные характеристики:
| Комплектация | основание с ячейками
| Ячейки | 12 шт
| Форма ячеек | прямоугольная
| Размер ячеек | различный
| Материал | МДФ
| Покрытие МДФ | меламин или пластик
| Толщина покрытия | 16 мм
| Обработка торцов | Кромка ПВХ
| Толщина кромки ПВХ видимых торцов | 2 мм
| Толщина кромки ПВХ невидимых торцов | 0,5 мм
| Задняя стенка | нет
| Высота опоры | 50 мм
| Длина | 900 мм
| Глубина | 550 мм
| Высота | 2400 мм
| Цвет ячеек | серый и синий
Наличие выдвижных ящиков: нет
Наличие остекления: нет
Тип фасада: открытый
Дополнительные характеристики:
Шкаф деревянный для документов | Бока | 2 шт
(Шкаф-стеллаж двухсторонний мобильный (белый)) | Разделители | 4 шт
| Полик | да
| Топ | да
| Полки | 3 шт
| Ограничители | 6 шт
| Конструкция полок | механизм регулировки наклона не менее чем в 4-х положениях
| Материал боков, разделителей, полок, ограничителей | МДФ
| Покрытие МДФ | меламин или пластик
| Толщина покрытия боков, разделителей, полок, ограничителей | 16 мм
| Материал топа и полика | МДФ
| Толщина покрытия полок, топа и полика | 22 мм
| Обработка торцов | Кромка ПВХ
| Толщина кромки ПВХ видимых торцов | 2 мм
| Толщина кромки ПВХ невидимых торцов | 0,5 мм
| Задняя стенка | нет
| Усиленные регулируемые опоры | да
| Нагрузка на опору | 100 кг
| Высота опоры | 50 мм
| Длина | 950 мм
| Глубина | 500 мм
| Высота | 1500 мм
| Цвет | белый
Наличие выдвижных ящиков: нет
Наличие остекления: нет
Тип фасада: открытый
Дополнительные характеристики:
Шкаф деревянный для документов | Наклонные створки с металлическими бортиками-ручками | да
(Шкаф-стеллаж для журналов) | Подъем и фиксация створок | да
| Отделение для хранения за створкой | да
| Количество отделений | 15 шт
| Материал | МДФ
| Покрытие МДФ | меламин или пластик
| Толщина покрытия | 16 мм
| Обработка торцов | Кромка ПВХ
| Толщина кромки ПВХ видимых торцов | 1 мм
| Толщина кромки ПВХ невидимых торцов | 0,5 мм
| Материал задней стенки | ХДФ или ЛДСП
| Цвет задней стенки | в цвет каркаса
| Толщина задней стенки | 3,5 мм
| Длина | 870 мм
| Глубина | 410 мм
| Высота | 1900 мм
| Цвет | белый
Наличие выдвижных ящиков: нет
Наличие остекления: нет
Тип фасада: полуоткрытыйт
Дополнительные характеристики:
Шкаф деревянный для документов | Крепление к стенам | да
(Шкаф выставочный полузакрытый с замком) | Бока | 2 шт
| Полик | да
| Топ | да
| Полки | 4 шт
| Дверь | 2 шт
| Конструкция полок | наклонные
| Тип открывания | распашной
| Тип петель | 4-х шарнирные быстрого монтажа с демпферной системой и системой амортизации
| Замок на дверях шкафа | металлический
| Материал боков, полика, полок, дверей | МДФ
| Покрытие МДФ | меламин или пластик
| Толщина покрытия боков, полика, полок, дверей | 16 мм
| Материал топа | МДФ
| Толщина покрытия топа | 22 мм
| Обработка торцов | Кромка ПВХ
| Толщина кромки ПВХ видимых торцов | 2 мм
| Толщина кромки ПВХ невидимых торцов | 0,5 мм
| Материал задней стенки | ХДФ или ЛДСП
| Цвет задней стенки | в цвет каркаса
| Толщина задней стенки | 3,5 мм
| Усиленные регулируемые опоры | да
| Нагрузка на опору | 100 кг
| Высота опоры | 60 мм
| Длина | 830 мм
| Глубина | 300 мм
| Высота | 2000 мм
| Цвет | серый
Наличие выдвижных ящиков: нет
Наличие остекления: нет
Тип фасада: открытый
Дополнительные характеристики:
Шкаф деревянный для документов | Бока | 2 шт
(Шкаф-стеллаж односторонний) | Полик | да
| Топ | да
| Полки | 6 шт
| Материал боков | МДФ
| Покрытие МДФ | меламин или пластик
| Толщина покрытия боков | 16 мм
| Материал полок, топа и полика | МДФ
| Толщина покрытия полок, топа и полика | 22 мм
| Обработка торцов | Кромка ПВХ
| Толщина кромки ПВХ видимых торцов | 2 мм
| Толщина кромки ПВХ невидимых торцов | 0,5 мм
| Материал задней стенки | ХДФ или ЛДСП
| Цвет задней стенки | в цвет каркаса
| Толщина задней стенки | 3,5 мм
| Усиленные регулируемые опоры | да
| Нагрузка на опору | 100 кг
| Высота опоры | 60 мм
| Длина | 600 мм
| Глубина | 230 мм
| Высота | 2800 мм
| Цвет | белый
Высота: ≥ 500 и < 600 мм
Глубина: ≥ 100 и < 200 мм
Длина: ≥ 1000 и < 1100 мм
Количество внутренних полок: 0 шт
Количество ярусов: 1 шт
Полка навесная | Тип каркаса: деревянный
(Полка навесная «Радуга») | Тип крепления: настенная
Тип полки: открытая
Тип размещения: горизонтальный
Цвет: белый, светло-зеленый, голубой, розовый
Тип конструкции: полка-радуга
Наличие выдвижных ящиков: нет
Наличие остекления: да
Тип фасада: закрытый
Дополнительные характеристики:
Шкаф деревянный для документов | Крепление к стенам | да
(Шкаф для документов со стеклом) | Бока | 2 шт
| Полик | да
| Топ | да
| Полки | 9 шт
| Дверь | 6 шт
| Материал дверей | полированное стекло ( 4 шт)
| Толщина стекла | 5 мм
| Обработка стекла | метод еврокромка 45градусов
| Тип открывания | распашной
| Тип петель | 4-х шарнирные быстрого монтажа с демпферной системой и системой амортизации
| Замок на дверях шкафа | металлический ригельный и стеклозамок ( 2 шт)
| Материал боков, топа, полика, дверей (не менее 2 шт) | МДФ
| Покрытие МДФ | меламин или пластик
| Толщина покрытия боков, топа, полика, дверей (не менее 2 шт) | 16 мм
| Материал полок | МДФ
| Толщина покрытия полок | 16 мм
| Обработка торцов | Кромка ПВХ
| Толщина кромки ПВХ видимых торцов | 1 мм
| Толщина кромки ПВХ невидимых торцов | 2 мм
| Материал задней стенки | ХДФ или ЛДСП
| Цвет задней стенки | в цвет каркаса
| Толщина задней стенки | 3,5 мм
| Усиленные регулируемые опоры | да
| Нагрузка на опору | 100 кг
| Высота опоры | 60 мм
| Длина | 820 мм
| Глубина | 230 мм
| Высота | 2800 мм
| Цвет | желтый
Высота: < 1000 мм
Глубина: ≥ 500 мм
Длина: < 500 мм
Количество выдвижных ящиков: ≥ 5 шт
Шкаф для читательских формуляров | Дополнительные характеристики:
(Шкаф-тумба формулярный) | Бока | 2 шт
| Полик | да
| Топ | да
| Полки | 2 шт
| Стяжки | 4 шт
| Ящик формулярный | 6 шт
| Ящик для документов | 1 шт
| Конструкция ящика для документов | металлические направляющие плавного хода полного выдвижения, колеса с нагрузкой не менее 100 кг
| Табличка из оргстекла на фасаде | да
| Материал | МДФ
| Покрытие МДФ | меламин или пластик
| Толщина покрытия | 16 мм
| Обработка торцов | Кромка ПВХ
| Толщина кромки ПВХ видимых торцов | 1 мм
| Толщина кромки ПВХ невидимых торцов | 0,5 мм
| Усиленные регулируемые опоры | да
| Нагрузка на опору | 100 кг
| Высота опоры | 50 мм
| Длина | 206 мм
| Глубина | 468 мм
| Высота | 146 мм
| Цвет | белый
Высота: ≥ 1500 и < 1700 мм
Глубина: ≥ 500 мм
Длина: ≥ 500 и < 700 мм
Количество выдвижных ящиков: ≥ 30 шт
Шкаф для читательских формуляров | Дополнительные характеристики:
(Шкаф каталожный) | Конструкция | верхний, средний, нижний модуль
| Материал | МДФ
| Покрытие МДФ | меламин или пластик
| Толщина покрытия | 16 мм
| Обработка торцов | Кромка ПВХ
| Толщина кромки ПВХ видимых торцов | 1 мм
| Толщина кромки ПВХ невидимых торцов | 0,5 мм
| Высота верхнего и среднего модулей | 550 мм
| Глубина верхнего и среднего модулей | 500 мм
| Длина верхнего и среднего модулей | 680 мм
| Количество ячеек верхнего и среднего модулей | 32 шт
| Конструкция ячеек | без направляющих
| Глубина верхних и нижних горизонтов ячейки | 316 мм
| Ограничители движения ящика | да
| Внутренняя высота ячейки | 120 мм
| Внутренняя глубина ячейки | 450 мм
| Внутренняя длина ячейки | 152 мм
| Конструкция нижнего модуля | накопитель с дверцами и полкой внутри
| Основание шкафа | с вырезом под плинтус
| Высота нижнего модуля | 540 мм
| Глубина нижнего модуля | 500 мм
| Длина нижнего модуля | 680 мм
| Материал ящиков | фанера
| Толщина ящиков | 10 мм
| Конструкция ящика | прочное клеевое соединение в шип, перфорированное дно, металлический штырь для карточек с креплением спереди
| Обработка ящика | шлифовка неровностей, внутренние грани закруглены
| Высота фасада формулярного ящика | 120 мм
| Глубина фасада формулярного ящика | 450 мм
| Длина фасада формулярного ящика | 150 мм
| Использование крепежных элементов (гвозди,саморезы и др.) | нет
| Ручка на фасаде формулярного ящика | да
| Материал фасада формулярного ящика | МДФ
| Покрытие МДФ | меламин или пластик
| Толщина покрытия | 16 мм
| Обработка торцов | Кромка ПВХ
| Толщина кромки ПВХ | 2 мм
| Углы торцов | зафрезерованы в цвет шкафа
| Врезная полимерная табличка на фасаде | да
| Цвет | зеленый или белый
Вид линейного шкафа: прямой
Вид материала корпуса: МДФ
Вид шкафа: линейный
Возможность регулировки напольной опоры по высоте: да
Высота шкафа: ≥ 2000 и < 2100 мм
Шкаф для одежды деревянный | Глубина шкафа: < 400 мм
(Шкаф для одежды с зеркалом) | Длина шкафа: ≥ 700 и < 800 мм
Дополнительная комплектация шкафа: выдвижная поперечная вешалка, зеркало внутреннее
Количество дверей: 2 шт
Количество полок внутренних: ≥ 1 шт
Тип дверей шкафа: распашные
Дополнительные характеристики:
| Крепление к стенам | да
| Бока | 2 шт
| Полик | да
| Топ | да
| Полки | 1 шт
| Материал боков, дверей | МДФ
| Покрытие МДФ | меламин или пластик
| Толщина покрытия боков, дверей | 16 мм
| Материал полок, топа, полика | МДФ
| Толщина покрытия полок, топа, полика | 22 мм
| Обработка торцов | Кромка ПВХ
| Толщина кромки ПВХ видимых торцов | 1 мм
| Толщина кромки ПВХ невидимых торцов | 0,5 мм
| Материал задней стенки | ХДФ или ЛДСП
| Цвет задней стенки | в цвет каркаса
| Толщина задней стенки | 3,5 мм
| Тип петель | 4-х шарнирные быстрого монтажа с демпферной системой и системой амортизации
| Размер зеркала | 270х680 мм
| Толщина зеркала | 5 мм
| Обработка зеркала | метод еврокромка 45градусов
| Усиленные регулируемые опоры | да
| Нагрузка на опору | 100 кг
| Высота опоры | 50 мм
| Цвет | бежевый
Наличие выдвижных ящиков: нет
Наличие остекления: нет
Тип фасада: закрытый
Дополнительные характеристики:
Шкаф деревянный для документов | Крепление к стенам | да
(Шкаф для документов закрытый) | Бока | 2 шт
| Полик | да
| Топ | да
| Полки | 4 шт
| Дверь | 2 шт
| Тип открывания | распашной
| Материал боков, дверей | МДФ
| Покрытие МДФ | меламин или пластик
| Толщина покрытия боков, дверей | 16 мм
| Материал полок, топа, полика | МДФ
| Толщина покрытия полок, топа, полика | 22 мм
| Обработка торцов | Кромка ПВХ
| Толщина кромки ПВХ видимых торцов | 1 мм
| Толщина кромки ПВХ невидимых торцов | 0,5 мм
| Материал задней стенки | ХДФ или ЛДСП
| Цвет задней стенки | в цвет каркаса
| Толщина задней стенки | 3,5 мм
| Тип петель | 4-х шарнирные быстрого монтажа с демпферной системой и системой амортизации
| Усиленные регулируемые опоры | да
| Нагрузка на опору | 100 кг
| Высота опоры | 60 мм
| Длина | 900 мм
| Глубина | 230 мм
| Высота | 2050 мм
| Цвет | бежевый