## Лист1
Приложение к запросу МТР
Перечень МТР
№ п/п | Наименование материала,оборудования | Ед.изм. | Кол-во | Цена за ед. руб с НДС | Цена за ед. руб без НДС | Стоимость руб, без НДС | Стоимость руб, с НДС
1 | 2 | 3 | 4 | 5 | 6 | 7 | 8
1 | Электрический конвектор с механическим термостатом, Q=1,5 кВт типа ЭВУС-1,5 | шт/кВт | 1/1,5
2 | Стальной панельный радиатор тип 21, размер 500(h)х400 типа Logatrend K-Profil 21/500/400,BUDERUS | шт/кВт | 13/5,668
3 | Стальной панельный радиатор тип 21, размер 500(h)х500 тип Logatrend K-Profil 21/500/500, BUDERUS | шт/кВт | 4/2,18
4 | Стальной панельный радиатор тип 21, размер 500(h)х600 по типу Logatrend K-Profil 21/500/600, BUDERUS | шт/кВт | 7/4,578
5 | Стальной панельный радиатор тип 21, размер 500(h)х700 типа Logatrend K-Profil 21/500/700, BUDERUS | шт/кВт | 2/1,526
6 | Стальной панельный радиатор тип 21, размер 500(h)х800 типа Logatrend K-Profil 21/500/800, BUDERUS | шт/кВт | 1/0,872
7 | Кронштейн для внутреннего монтажа типа 21 K11.31(для радиаторов) | шт | 54
8 | Клапан терморегулирующий прямой РN 16 (бар); DN 15 типа RTR-N, 013G7014 , Danfoss | шт | 27
9 | Термостатический элемент серии RTR 7000 типа RTR 7090, 013G7090, Danfoss | шт | 27
10 | Кран шаровый латунный DN15, tmax=110%%DС; РN=40 бар типа BVR, 065B8207, Danfoss | шт | 63
11 | Кран шаровый латунный DN20, tmax=110%%DС, РN=40 бар типа BVR, 065B8208 , Danfoss | шт | 4
12 | Кран шаровый латунный DN25, tmax=110%%DС, РN=40 бар по типу BVR,065B8209, Danfoss | шт | 2
13 | Трубопровод из стальных водогазопроводных неоцинкованных обыкновенных труб, диаметр 15 мм ГОСТ 3262-75 | м | 230
14 | Трубопровод из стальных водогазопроводных неоцинкованных обыкновенных труб, диаметр 20 мм ГОСТ 3262-75 | м | 51
15 | Трубопровод из стальных водогазопроводных неоцинкованных обыкновенных труб, диаметр 25 мм ГОСТ 3262-75 | м | 56
16 | Трубопровод из стальных водогазопроводных неоцинкованных обыкновенных труб, диаметр 32 мм ГОСТ 3262-75 | м | 30
17 | Маслянная краска светлых тонов ГОСТ 8292-85 | кг | 7.6154
18 | Грунтовка ГФ-021 ГОСТ 25129-2020 | кг | 2.929
19 | Хомут трубный 1/2" с гайкой М8 и резиновым профилем | шт | 78
20 | Хомут трубный 3/4" с гайкой М8 и резиновым профилем | шт | 17
21 | Хомут трубный 1" с гайкой М8 и резиновым профилем | шт | 16
22 | Хомут трубный 1 1/4" с гайкой М8 и резиновым профилем | шт | 8
23 | Краска антикоррозионная типа БТ-177 | кг | 0.0702
24 | Грунтовка ГФ-021 ГОСТ 5631-79; ГОСТ 25129-82, | кг | 0.027
25 | Тепловая изоляция - трубки с покрытием стеклоткань, б=25 мм, для труб %%C15 типа K-FLEX ST IC CLAD BK, 25х022 , K-FLEX | м | 4
26 | Клей типа К414, K-FLEX | л | 0.02
27 | Трубопровод из стальных водогазопроводных неоцинкованных обыкновенных труб, диаметр 25 мм ГОСТ 3262-75 | м | 9.5
28 | Трубопровод из стальных водогазопроводных неоцинкованных обыкновенных труб, диаметр 40 мм ГОСТ 3262-75 | м | 2.5
29 | Краска антикоррозионная БТ-177 ГОСТ 5631-79 | кг | 0.3588
30 | Грунтовка ГФ-021 ГОСТ 25129-82 | кг | 0.138
31 | Тепловая изоляция - трубки с покрытием стеклоткань, б=25 мм, для труб Ду25 мм типа K-FLEX ST IC CLAD BK, 25х035, K-FLEX | м | 9.5
32 | Тепловая изоляция - трубки с покрытием стеклоткань, б=25 мм, для труб Ду40 мм типа K-FLEX ST IC CLAD BK, 25х048, K-FLEX | м | 2.5
33 | Клей по типу К414, K-FLEX | л/кг | 0,19/0,16
34 | Хомут трубный 1 с гайкой М8 и резиновым профилем | шт | 4
35 | Хомут трубный 1 1/2" с гайкой М8 и резиновым профилем | шт | 2
36 | Установка приточная, в комплекте: вентилятор L=2550 м³/ч, Р=350 Па,/ч, Р=350 Па, с электродвигателем N=1,1 кВт, n=2770 об/мин; фильтр; нагреватель электрический; нагреватель водяной; шумоглушитель; воздушный клапан с электроприводом; гибкие вставки; автоматика типа VL 60-35-124 406, ООО «ВЕРТРО» | компл. | 1
37 | Дроссель-клапан для прямоугольных воздуховодов, размером 150х100 по типу ДКП 150х100 | шт | 12
38 | Дроссель-клапан для прямоугольных воздуховодов, размером 200х100 типа ДКП 200х100 | шт | 1
39 | Решетка наружная алюминиевая, размером 350х700(h) типа РН Ал 350х700(h) | шт | 1
40 | Решетка вентиляционная регулируемая, размером 150х100 типа РВр1-150х100 | шт | 23
41 | Решетка вентиляционная, размером 150х100 по типу РВ1-150х100 | шт | 4
42 | Решетка вентиляционная регулируемая, размером 200х100 типа РВр1-200х100 | шт | 8
43 | Решетка вентиляционная регулируемая, размером 250х100 по типу РВр1-250х100 | шт | 1
44 | Воздуховод из тонколистовой оцинкованной стали 150х100 толщ. 0,5 мм ГОСТ 14918-2020 | м | 70.5
45 | Воздуховод из тонколистовой оцинкованной стали 200х100 толщ. 0,5 мм ГОСТ 14918-2020 | м | 8.5
46 | Воздуховод из тонколистовой оцинкованной стали 200х150 толщ. 0,5 мм ГОСТ 14918-2020 | м | 11.5
47 | Воздуховод из тонколистовой оцинкованной стали 250х100 толщ. 0,5 мм ГОСТ 14918-2020 | м | 0.5
48 | Воздуховод из тонколистовой оцинкованной стали 250х150 толщ. 0,5 мм ГОСТ 14918-2020 | м | 11
49 | Воздуховод из тонколистовой оцинкованной стали 250х200 толщ. 0,5 мм ГОСТ 14918-2020 | м | 20.6
50 | Воздуховод из тонколистовой оцинкованной стали 300х200 толщ. 0,7 мм ГОСТ 14918-2020 | м | 5
51 | Воздуховод из тонколистовой оцинкованной стали 500х250 толщ. 0,7 мм ГОСТ 14918-2020 | м | 0.7
52 | Воздуховод из тонколистовой оцинкованной стали 600х350 толщ. 0,7 мм ГОСТ 14918-2020 | м | 0.8
53 | Переход из тонколистовой оцинкованной стали, толщ. 1,5 мм, размером 600х350/500х250, L=300 мм ГОСТ 14918-2020 | шт/м2 | 1/0,69
54 | Короб из тонколистовой оцинкованной стали, размером 300х600, L=1,1 м, толщ. 1,5 мм ГОСТ 14918-2020 | шт/м2 | 1/2,52
55 | Изоляция воздуховодов с покрытием из стеклоткани (самоклеящаяся) толщ. 13 мм по типу K-FLEX ST AD IC CLAD BK,Ю K-FLEX | м | 1.2
56 | Изоляция воздуховодов с покрытием из стеклоткани (самоклеящаяся) толщ. 32 мм по типу K-FLEX ST AD IC CLAD BK,Ю K-FLEX | м | 0.03
57 | Установка вытяжная, в комплекте: вентилятор L=540 м³/ч, Р=150 Па,/ч, Р=150 Па, с электродвигателем N=0,163 кВт, n=2600 об/мин; шумоглушитель; хомут соединительный; заслонка регулирующая с электроприводом; подставка под привод; автоматика (регулятор скорости, щит управления, датчики) типа VK 200/1, ООО «ВЕРТРО» | компл. | 1
58 | Дроссель-клапан для прямоугольных воздуховодов, размером 150х100 типа ДКП 150х100 | шт | 6
59 | Решетка вентиляционная регулируемая, размером 100х150 типа РВр1-100х150 | шт | 6
60 | Решетка вентиляционная регулируемая, размером 150х200 типа РВр1-150х200 | шт | 1
61 | Зонт вентиляционный для круглых воздуховодов Ду200 типа ЗК-D200 | шт | 1
62 | Воздуховод из тонколистовой оцинкованной стали Ду200 толщ. 0,5 мм ГОСТ 14918-2020 | м | 3.8
63 | Воздуховод из тонколистовой оцинкованной стали 150х100 толщ. 0,5 мм ГОСТ 14918-2020 | м | 29
64 | Воздуховод из тонколистовой оцинкованной стали 150х100 толщ. 0,8 мм ГОСТ 14918-2020 | м | 13.5
65 | Воздуховод из тонколистовой оцинкованной стали 200х200 толщ. 0,5 мм ГОСТ 14918-2020 | м | 0.7
66 | Огнезащитное покрытие (краска) для воздуховодов, предел огнестойкости 30 мин; толщина 1,7 мм по типу ОгнеВент, ТУ 1526-018-54737814-2008 | м2/кг | 6,75/15,5
67 | Установка вытяжная, в комплекте: вентилятор L=140 м³/ч, Р=100 Па,/ч, Р=100 Па, с электродвигателем N=0,056 кВт, n=2450 об/мин; шумоглушитель; клапан обратный; хомут соединительный; автоматика (регулятор скорости, щит управления, датчики) типа VK 100/1, ООО «ВЕРТРО» | компл. | 1
68 | Дроссель-клапан для круглых воздуховодов, Ду100 типа ДКК-100 | шт | 1
69 | Диффузор универсальный Ду100 типа ДПУ-М100 | шт | 3
70 | Зонт вентиляционный для круглых воздуховодов Ду100 типа ЗК-D100 | шт | 1
71 | Воздуховод из тонколистовой оцинкованной стали Ду100, толщ. 0,5 мм ГОСТ 14918-2020 | м | 7.8
72 | Установка вытяжная, в комплекте: вентилятор L=135 м³/ч, Р=100 Па,/ч, Р=100 Па, с электродвигателем N=0,056 кВт, n=2450 об/мин; шумоглушитель; клапан обратный; хомут соединительный; автоматика (регулятор скорости, щит управления, датчики) типа VK 100/1, ООО «ВЕРТРО» | шт | 1
73 | Дроссель-клапан для круглых воздуховодов, Ду100 по типу ДКК-100, | шт | 1
74 | Диффузор универсальный Ду100 типа ДПУ-М100, | шт | 3
75 | Зонт вентиляционный для круглых воздуховодов Ду100 типа ЗК-D100 | шт | 1
76 | Воздуховод из тонколистовой оцинкованной стали Ду100, толщ. 0,5 мм ГОСТ 14918-2020 | м | 6.6
77 | Установка вытяжная, в комплекте: вентилятор L=135 м³/ч, Р=100 Па,/ч, Р=100 Па, с электродвигателем N=0,056 кВт, n=2450 об/мин; шумоглушитель; клапан обратный; хомут соединительный; автоматика (регулятор скорости, щит управления, датчики) по типу VK 100/1, ООО «ВЕРТРО» | компл. | 1
78 | Дроссель-клапан для круглых воздуховодов, Ду100 типа ДКК-100 | шт | 1
79 | Диффузор универсальный Ду100 типа ДПУ-М100 | шт | 3
80 | Зонт вентиляционный для круглых воздуховодов Ду100 типа ЗК-D100 | шт | 1
81 | Воздуховод из тонколистовой оцинкованной стали Ду100, толщ. 0,5 мм ГОСТ 14918-2020 | м | 6
82 | Установка вытяжная, в комплекте: вентилятор L=810 м³/ч, Р=250 Па,/ч, Р=250 Па,с электродвигателем N=0,25 кВт, n=2710 об/мин; шумоглушитель; воздушный клапан, с электроприводом; гибкие вставки; автоматика (контроллеры, щит управления,датчики) типа VL 50-25 - 3 509, ООО «ВЕРТРО» | компл. | 1
83 | Дроссель-клапан для прямоугольных воздуховодов, размером 150х100 типа ДКП 150х100 | шт | 3
84 | Решетка вентиляционная регулируемая, размером 150х100 по типу РВр1-150х100 | шт | 4
85 | Решетка вентиляционная регулируемая, размером 200х100 по типу РВр1-200х100 | шт | 6
86 | Зонт вентиляционный для круглых воздуховодов Ду250 по типу ЗК-D250 | шт | 1
87 | Воздуховод из тонколистовой оцинкованной стали Ду250 толщ. 0,6 мм ГОСТ 14918-2020 | м | 3.4
88 | Воздуховод из тонколистовой оцинкованной стали 150х100 толщ. 0,5 мм ГОСТ 14918-2020 | м | 32.5
89 | Воздуховод из тонколистовой оцинкованной стали 200х100 толщ. 0,5 мм ГОСТ 14918-2020 | м | 4.5
90 | Воздуховод из тонколистовой оцинкованной стали 250х150 толщ. 0,5 мм ГОСТ 14918-2020 | м | 5.5
91 | Бытовой вентилятор L=50 м³/ч, Р=23 Па, N=0,014 кВт/ч, Р=23 Па, N=0,014 кВт по типу PROFIT 4 ERA | шт | 1
92 | Решетка круглая, пластиковая с нерегулируемыми жалюзи Ду100 | шт | 2
93 | Зонт вентиляционный для круглых воздуховодов Ду100 по типу ЗК-D100 | шт | 1
94 | Воздуховод из тонколистовой оцинкованной стали Ду100 толщ. 0,5 мм ГОСТ 14918-2020 | м | 0.67
95 | Воздуховод из тонколистовой оцинкованной стали Ду100 толщ. 0,8 мм ГОСТ 14918-2020 | м | 6
96 | Огнезащитное покрытие (краска) для воздуховодов, предел огнестойкости 30 мин толщина 1,7 мм по типу ОгнеВент, ТУ 1526-018-54737814-2008 | м2/кг | 1,88/4,32
97 | Бытовой вентилятор L=60 м³/ч, Р=20 Па, N=0,014 кВт/ч, Р=20 Па, N=0,014 кВт типа PROFIT 4 ERA | шт | 1
98 | Решетка круглая, пластиковая с нерегулируемыми жалюзи Ду100 | шт | 2
99 | Зонт вентиляционный для круглых воздуховодов Ду100 типа ЗК-D100 | шт | 1
100 | Воздуховод из тонколистовой оцинкованной стали Ду100, толщ. 0,5 мм ГОСТ 14918-2020 | м | 5.8
101 | Решетка наружная алюминиевая Ду160 типа CG 160 | шт | 2
102 | Воздуховод из тонколистовой оцинкованной стали Ду160, толщ. 0,5 мм ГОСТ 14918-2020 | м | 2.4
103 | Вентилятор осевой N=0,011 кВт по типу IN 9/3.5 | шт | 2
104 | Решетка наружная алюминиевая Ду100 по типу CG 100 | шт | 2
105 | Воздуховод из тонколистовой оцинкованной стали Ду100, толщ. 0,5 мм ГОСТ 14918-2020 | м | 0.4
106 | Наружный блок (Nохл/Nнагр=5,36/4,82 кВт; Qохл/Qнагр=25,2/27,0 кВт) типа KTRV250HZAN3-B, Kentatsu | шт | 1
107 | Внутренний блок (Nэл.=0,008 кВт; Qохл/Qнагр=2,2/2,4 кВт) типа KTGZ24HFAN1, Kentatsu | шт | 7
108 | Внутренний блок (Nэл.=0,009 кВт; Qохл/Qнагр=2,8/3,2 кВт) типа KTGZ30HFAN1, Kentatsu | шт | 3
109 | Сифон для кондиционеров типа HL138H | шт | 1
110 | Насос для отвода конденсата типа Ballu Machine DС Pump Pro | шт | 10
111 | Рефнет-разветвитель типа KJR101E, Kentatsu | шт | 8
112 | Рефнет-разветвитель типа KJR102E, Kentatsu | шт | 1
113 | Переходник 1/2" -> 3/8" | шт | 1
114 | Переходник 1" -> 7/8" | шт | 1
115 | Труба медная бесшовная Ду 6.35 | м | 23
116 | Труба медная бесшовная Ду 9.52 | м | 35
117 | Труба медная бесшовная Ду 12.7 | м | 23
118 | Труба медная бесшовная Ду 15.88 | м | 27
119 | Труба медная бесшовная Ду 22.22 | м | 8
120 | Теплоизоляция трубная, толщ. 9 мм типа TermaSmart PRO, Е-6, Termaflex | м | 23
121 | Теплоизоляция трубная, толщ. 9 мм по типу TermaSmart PRO, Е-10, Termaflex | м | 35
122 | Теплоизоляция трубная, толщ. 9 мм типа TermaSmart PRO, Е-12, Termaflex | м | 23
123 | Теплоизоляция трубная, толщ. 9 мм типа TermaSmart PRO, Е-15, Termaflex | м | 27
124 | Теплоизоляция трубная, толщ. 9 мм по типу TermaSmart PRO, Е-22, Termaflex | м | 8
125 | Труба полипропиленовая PN10, DN20 ГОСТ 32415-2013 | м | 44
126 | Труба полипропиленовая PN10, DN25 ГОСТ 32415-2013 | м | 4
127 | Отвод полипропиленовый DN20 ГОСТ 32415-2013 | шт | 13
128 | Отвод полипропиленовый DN25 ГОСТ 32415-2013 | шт | 1
129 | Тройник полипропиленовый DN20 ГОСТ 32415-2013 | шт | 8
130 | Тройник полипропиленовый DN25 ГОСТ 32415-2013 | шт | 1
131 | Переходник полипропиленовый DN25-20 ГОСТ 32415-2013 | шт | 2
132 | Электрический котел производительностью N=54,0 кВт, с пультом управления типа ЭПО 54, АО "ЭВАН" | шт | 2
133 | Кран шаровой латунный для манометра DN15, t=130С, Р=1.6 МПа типа VT.807, VALTEC | шт | 17
134 | Кран шаровый латунный DN15, tmax=110С, РN=40 бар типа BVR, 065B8207, Danfoss | шт | 1
135 | Кран шаровый латунный DN20, tmax=110С, РN=40 бар по типу BVR,065B8208, Danfoss | шт | 6
136 | Кран шаровый латунный DN25, tmax=110С, РN=40 бар типа BVR, 065B8209, Danfoss | шт | 2
137 | Кран шаровый латунный DN32, tmax=110С, РN=40 бар типа BVR, 065B8210,Danfoss | шт | 6
138 | Кран шаровый латунный DN40, tmax=110С, РN=40 бар типа BVR, 065B8211, Danfoss | шт | 2
139 | Кран шаровый латунный DN50, tmax=110С, РN=40 бар по типу BVR, 065B8212, Danfoss | шт | 5
140 | Клапан обратный латунный пружинный DN15, tmax=110С, РN=25 бар типа NRV EF, 065B8224, Danfoss | шт | 1
141 | Клапан обратный латунный пружинный DN50, tmax=110С, РN=18 бар типа NRV EF, 065B8229, Danfoss | шт | 2
142 | Фильтр сетчатый латунный DN50, Т=130C, РN=25 бар типа FVR, 065B8240, Danfoss | шт | 2
143 | Манометр общетехнический 0...1,6 МПа, 100 мм, G=1/2", Т=150C типа ТМ-510Р | шт | 17
144 | Термометр биметаллический T=0...120C+защитная гильза с внешней резьбой G1/2" по типу БТ-52.211 | шт | 8
145 | Бобышка приварная (для манометра) L=40 мм типа БП-КР-40-G1/2 | шт | 17
146 | Бобышка приварная (для термометра) L=65 мм по типу БП-БТ-65-G 1/2 | шт | 2
147 | Бобышка приварная (для термометра) L=75 мм по типу БП-БТ-75-G 1/2 | шт | 2
148 | Бобышка приварная (для термометра) L=80 мм по типу БП-БТ-80-G 1/2 | шт | 4
149 | Циркуляционный насос Н=5.0 м.в.ст., Q=2,62 м³/ч, N=0,195 кВт; n=2600 об/мин/ч, N=0,195 кВт; n=2600 об/мин по типу TOP-S 25/7 EM, Wilo | шт | 2
150 | Резьбовые соединения для циркуляционных насосов типа Rp 1 х G 1 1/2, Wilo | компл. | 2
151 | Счетчик горячей воды муфтовый, DN25, РN=16 бар, класс А, Gном.=3.5 м³/чСчетчик горячей воды муфтовый, DN25, РN=16 бар, класс А, Gном.=3.5 м³/ч, DN25, РN=16 бар, класс А, Gном.=3.5 м³/ч класс А, Gном.=3.5 м³/ч А, Gном.=3.5 м³/чА, Gном.=3.5 м³/ч/ч, Gмакс.=7.0 м³/ч, t=150°C/ч, t=150°C типа ВСГН-25 | шт | 1
152 | Регулятор давления DN15, tmax=180%%DС, РN=16 бар типа РДС-НО-15 (0,025-0,63) | шт | 1
153 | Мембранный расширительный бак V=35 литров, Pmax 5.0 бар, Т=100%%DC типа WRV 35, Wester | шт | 1
154 | Комплект крепления для мембранных баков Wester объемом до 35 литров типа Wester | шт | 1
155 | Клапан для подключения расширительных баков РN 10 бар; Тmax=120C; резьба G3/4" типа Afriso ASK, 77924 | шт | 1
156 | Предохранительный клапан DN25, PN 3.0 бар по типу VT.1831, VALTEC | шт | 2
157 | Центробежный шламоуловитель типа OS 15 | шт | 1
158 | Устройство AntiCa++ типа EUV 15D | шт | 1
159 | Фланцы стальные плоские приварные DN15, РN=1,6 МПа ГОСТ 33259-2015 | шт | 4
160 | Трубопровод из стальных водогазопроводных неоцинкованных труб Ду15 ГОСТ 3262-75 | м | 2
161 | Трубопровод из стальных водогазопроводных неоцинкованных труб Ду20 ГОСТ 3262-75 | м | 1.6
162 | Трубопровод из стальных водогазопроводных неоцинкованных труб Ду25 ГОСТ 3262-75 | м | 0.5
163 | Трубопровод из стальных водогазопроводных неоцинкованных труб Ду32 ГОСТ 3262-75 | м | 8
164 | Трубопровод из стальных водогазопроводных неоцинкованных труб Ду40 ГОСТ 3262-75 | м | 4
165 | Трубопровод из стальных электросварных труб Ду57х3,5 ГОСТ 10704-91 | м | 8.7
166 | Краска антикоррозионная БТ-177 ГОСТ 5631-79 | кг | 0.0923
167 | Грунтовка ГФ-021 ГОСТ 25129-82, по титпу K-FLEX | кг | 0.355
168 | Тепловая изоляция - трубки с покрытием стеклоткань, б=25 мм, для труб Ду15 типа K-FLEX ST IC CLAD BK, 25х022 | м | 2
169 | Тепловая изоляция - трубки с покрытием стеклоткань, б=25 мм, для труб Ду20 типа K-FLEX ST IC CLAD BK, 25х028, K-FLEX | м | 1.6
170 | Тепловая изоляция - трубки с покрытием стеклоткань, б=25 мм, для труб Ду25 типа K-FLEX ST IC CLAD BK, 25х035, K-FLEX | м | 0.5
171 | Тепловая изоляция - трубки с покрытием стеклоткань, б=25 мм, для труб Ду32 по типу K-FLEX ST IC CLAD BK, 25х042, K-FLEX | м | 8
172 | Тепловая изоляция - трубки с покрытием стеклоткань, б=25 мм, для труб Ду40 типа K-FLEX ST IC CLAD BK, 25х048, K-FLEX | м | 4
173 | Тепловая изоляция - трубки с покрытием стеклоткань, б=25 мм, для труб Ду57 по типу K-FLEX ST IC CLAD BK, 25х057, K-FLEX | м | 8.7
174 | Клей типа К414, K-FLEX | л/кг | 0,4/0,34
175 | Хомут трубный 1/2" с гайкой М8 и резиновым профилем | шт | 3
176 | Хомут трубный 3/4" с гайкой М8 и резиновым профилем | шт | 1
177 | Хомут трубный 1 1/4" с гайкой М8 и резиновым профилем | шт | 1
178 | Хомут трубный 1 1/2" с гайкой М8 и резиновым профилем | шт | 2
179 | Хомут трубный 2" с гайкой М10 и резиновым профилем | шт | 8
ИТОГО