## Table 1
Позиция | Наименование и техническая характеристика оборудования и материалов | Тип, марка, обозначение документа, опросного листа | Завод изготовитель | Единица изме- рения | Коли- чество
1 | 2 | 3 | 5 | 6 | 7
Сигнализация МГН
Система вызова персонала GetCall PG-36M для МГН. Оборудование.
| Пульт селекторной связи на 1 абонента GC-1001D4 |  | ООО "СКБ Телси" | шт | 1
| Громкоговорящее абонентское устройство GC-2001W3 |  | ООО "СКБ Телси" | шт | 1
| Сигнальная лампа GC-0611W4 |  | ООО "СКБ Телси" | шт | 1
| Кнопка сброса GC-0421W1 |  | ООО "СКБ Телси" | шт | 1
| Проводная влагозащищенная кнопка вызова со шнуром GC-0423W1 |  | ООО "СКБ Телси" | шт | 1
| Источник бесперебойного питания ББП-50 DIN |  | ООО "СКБ Телси" | шт | 1
| Табличка тактильная с пиктограммой "SOS" красный фон, 150х150 мм. MP-010R1 |  | ООО "СКБ Телси" | шт | 1
| Табличка тактильная с пиктограммой "SOS струбкой" красный фон, 150х150 мм. MP-010R2 |  | ООО "СКБ Телси" | шт | 1
| Табличка тактильная с пиктограммой "Туалет для инвалидов" 200х200 мм. MP-010Y3 |  | ООО "СКБ Телси" | шт | 1
Кабели и провода
| Кабель КВПнг(С)-LSLTx-5е 4х2х0,52 |  |  | м | 105
| Кабель ВВГнг(А)-FRLSLTx 2х1,5 |  |  | м | 82
Материалы
| Труба HFFRLS легкая D16, серая (60116HFFRLS) |  | Экопласт | м | 30
| Скоба металлическая 16мм однолапковая оцинкованная 53341 DKC |  | DKC | шт | 60
| Терморасширяющаяся противопожарная пена Hilti CP620 |  |  | к - т | 1
| Труба стальная водогазопроводная Ø40х2.2 | ГОСТ 3262-75 |  | м | 1
| Комплект монтажный (саморезы 3х3,5, дюбеля D=6 мм) |  |  | к - т | 1
| Короб 20х10 TASA (TKK2010) | TKK2010 TASA | ООО "ТАСА-ЭЛЕКТРО" | м | 8
| Шкаф 802.01Rx M2.0 IP66 300х200х155мм с монтажной платой |  | Щитэлектрокомплект КОД(86011) | шт. | 1
| DIN-рейка (200см) оцинкованная YDN10-0200 IEK |  | IEK | шт | 1