## 欧洲超薄6-7kg参数表
Model | XQG70-U412E
Picture
Rated Power Supply(V) | 220-240 | Номинальное питание (В) 220-240
Rated Frequency(Hz) | 50 | Номинальная частота (Гц) 50
Rated Power(W) | 2100 | Номинальная мощность (Вт) 2100
washing capacity(kg) | 7 | мощность стирки (кг) 7
Spinning Capacity(kg) | 7 | Мощность отжима (кг) 7
Drying Capacity(kg) | / | Мощность сушки (кг) /
Display Color | Orange | Цвет дисплея Оранжевый
motor type | UM | Тип двигателя UM
Max spin speed(rpm) | 1200 | Макс. скорость отжима (об/мин) 1200
Display Type | D-LED | Тип дисплея D-LED
inner drum material | stainless steel | Материал внутреннего барабана нержавеющая сталь
door lock type | Instantaneous | Тип замка двери Мгновенный
child lock | yes | Защита от детей да
water inlet | cold | Вход холодной воды
drain type | drain pump | Тип слива сливной насос
auto balance system | Yes | Система автоматического баланса да
anti-foam control | Yes | Контроль пенообразования да
overheating control | Yes | Контроль перегрева да
overflow control | Yes | Контроль перелива да
Steam wash function | NO | Функция паровой стирки нет
programs' quantity | 15 | Количество программ 15
Temperature | cold-20-40-60-90 | Температура холодная-20-40-60-90
Detergent compartments | 3 | Отделения для моющего средства 3
drum volume(L) | 45 | Объем барабана (л) 45
drum diameter(mm) | 506 | Диаметр барабана (мм) 506
Porthole diameter(mm) | 290 | Диаметр люка (мм) 290
Energy efficiency Class | E | Класс энергоэффективности E
Spin-drying efficiency Class | B | Класс эффективности отжима-сушки B
Washing efficiency index | 1.03 | Стирка индекс эффективности 1,03
Water consumption in litre per cycle,based on the Eco 40-60 programme | 44 | Расход воды в литрах за цикл, на основе программы Eco 40-60 44
Energy consumption in KWh per cycle,based on the Eco 40-60 programme. | 0.782 | Расход энергии в кВт·ч за цикл, на основе программы Eco 40-60. 0,782
Maximum temperature inside the treated textile (℃) (Eco 40-60 programme at rated capacity) | 49 | Максимальная температура внутри обработанного текстиля (℃) (программа Eco 40-60 при номинальной мощности) 49
Maximum temperature inside the treated textile (℃) (Eco 40-60 programme at half rated capacity) | 42 | Максимальная температура внутри обработанного текстиля (℃) (программа Eco 40-60 при половине номинальной мощности) 42
Maximum temperature inside the treated textile (℃) (Eco 40-60 programme at quarter rated capacity) | 23 | Максимальная температура внутри обработанного текстиля (℃) (программа Eco 40-60 при четверти номинальной мощности) 23
Programme duration (h:min) (Eco 40-60 programme at rated capacity) | 3:15 | Длительность программы (ч:мин) (программа Eco 40-60 при номинальной мощности) 3:15
Programme duration (h:min) (Eco 40-60 programme at half rated capacity) | 2:30 | Длительность программы (ч:мин) (программа Eco 40-60 при половине номинальной мощности) 2:30
Programme duration (h:min) (Eco 40-60 programme at quarter rated capacity) | 2:30 | Длительность программы (ч:мин) (программа Eco 40-60 при четверти номинальной мощности) 2:30
Off-mode(W) | 0.49 | Выключенный режим (Вт) 0,49
Standby mode (W) | 0.49 | Режим ожидания (Вт) 0,49
Spin Noise (dBA) | 76 | Шум отжима (дБА) 76
Door Outer Frame Diameter(mm) | 490 | Диаметр внешней рамы двери (мм) 490
Gross Weight (kg) | 56 | Вес брутто (кг) 56
Net Weight (kg) | 52 | Вес нетто (кг) 52
UNIT DIMENSION(cm) | H84.5 * W59.5 * D42 | РАЗМЕРЫ УСТРОЙСТВА (см) В84,5 * Ш59,5 * Г42
PACKAGE DIMENSION(cm) | H89 * W65 * D50 | РАЗМЕРЫ УПАКОВКИ (см) В89 * Ш65 * Г50
loading(20'\40'\40'HQ) | 76\164\245 | загрузка (20'\40'\40'HQ) 76\164\245