## Table 1
№ | Модель | Тех-Описания |  | Схема | Комплектация | Кол-во (шт) | Итоговая с НДС 12%
|  | Корпус сталь | Марка - 09Г2С
|  | Плита лицевая | Толщина - 25мм
|  | Плита спинка | Толщина - 20мм
|  | Габариты | Высота - 900мм
Ширина – 306мм
|  | Растояние осей | Высота - 694мм
Ширина –126мм
|  | Диаметр отводов | ДУ-50
|  | Вылет отвода | 200 мм
1 | T14 Ду50 (GYDRON) | Направляющий | Круг стальная ø26мм L- 600мм |  | Корпус с приварным патрубком (лицевой и спинка), (покрашен, с направляющим, подшипники, оцинкованная шпильки, гайки, шайбы в комплекте) Без пластин! | 1 | договорная
|  | Защитный покрытие | Краска порошковая (Рал 5008, Рал 7024) ГОСТ 9.410-88
|  | Масса | С комплектующим ~ 98 кг
Допустимая макс./мин.
|  | Рабочая температура стенки,◌֯С | +150/0°C
|  | Рабочее давление, кгс/см2 | 16(1,6)
|  | Перепад давление, кгс/см2 | 22 (2,2)
|  | Шпильки зажимные | Оцинкованный М20х500
№ | Модель | Тех-Описания |  | Схема | Комплектация | Кол-во (шт) | Итоговая с НДС 12%
|  | Корпус сталь | Марка - 09Г2С
|  | Плита лицевая | Толщина - 30 мм
|  | Плита спинка | Толщина - 25мм
|  | Габариты | Высота - 960мм
Ширина – 395мм
|  | Растояние осей | Высота - 700мм
Ширина – 395мм
|  | Диаметр отводов | ДУ-65
|  | Вылет отвода | 200 мм
2 | T19 Ду65 (GYDRON) | Направляющий | Круг стальная ø30мм L- 600мм |  | Корпус с приварной патрубка (лицевой и спинка), (покрашен, с направляющий, подшипники, оцинкованная шпильки, гайки, шайбы в комплекте) Без пластин! | 1 | договорная
|  | Защитный покрытие | Краска порошковая (Рал 5008, Рал 7024) ГОСТ 9.410-88
|  | Масса | С комплектующим ~ 175 кг
Допустимая макс./мин.
|  | Рабочая температура стенки,◌֯С | +150/0°C
|  | Рабочее давление, кгс/см2 | 16(1,6)
|  | Перепад давление, кгс/см2 | 22 (2,2)
|  | Шпильки зажимные | Оцинкованный М20х600
№ | Модель | Тех-Описания |  | Схема | Комплектация | Кол-во (шт) | Итоговая с НДС 12%
|  | Корпус сталь | Марка - 09Г2С
|  | Плита лицевая | Толщина - 35мм
|  | Плита спинка | Толщина - 30мм
|  | Габариты | Высота - 1074мм
Ширина – 460мм
|  | Растояние осей | Высота - 719мм
Ширина – 225мм
|  | Диаметр отводов | ДУ-100
|  | Вылет отвода | 200 мм
3 | T21 Ду65 (GYDRON) | Направляющий | ПРОФТРУБА 30х60х3х800мм |  | Корпус с приварной патрубка (лицевой и спинка), (покрашен, с направляющий, подшипники, оцинкованная шпильки, гайки, шайбы в комплекте) Без пластин! | 1 | договрная
|  | Защитный покрытие | Краска порошковая (Рал 5008, Рал 7024) ГОСТ 9.410-88
|  | Масса | С комплектующим ~ 227 кг
Допустимая макс./мин.
|  | Рабочая температура стенки,◌֯С | +150/0°C
|  | Рабочее давление, кгс/см2 | 16(1,6)
|  | Перепад давление, кгс/см2 | 22 (2,2)
|  | Шпильки зажимные | Оцинкованный М24х800